## Nuevo Campo Pozos Cotui
INSTITUTO NACIONAL DE AGUAS POTABLES Y ALCANTARILLADOS
***INAPA***
DIRECCIÓN DE INGENIERÍA
DEPARTAMENTO DE COSTOS Y PRESUPUESTOS
Obra: AMPLIACIÓN ACUEDUCTO EN EL MUNICIPIO DE COTUÍ, PROVINCIA SANCHEZ RAMIREZ, SNIP:14610
Ubicación: PROVINCIA SÁNCHEZ RAMÍREZ |  |  | ZONA: III
Nº | DESCRIPCIÓN | CANTIDAD | UD | P.U. (RD$) | VALOR ( RD$)
A-1 | CONSTRUCCIÓN PLATAFORMA METÁLICA ELEVADA, (6 UD)
1 | PRELIMINARES
1.1 | Acondicionamiento del área (incluye poda de árboles y limpieza de terreno ) | 6 | Ud
1.2 | Replanteo | 6 | Ud
2 | MOVIMIENTO DE TIERRA
2.1 | Excavación a mano para pedestales soporte plataforma y base tubería bomba | 16.98 | M³
2.2 | Bote material sobrante a mano (in-situ ) | 122.26 | M³
3 | BASE HORMIGÓN PARA FIJAR TUBERÍA Ø4" H.G.:
3.1 | En H.A. 0.6m x 0.6m x 0.3m - 1.11 qq/m³, F´c= 210 kg/cm² (Ver detalle en planos según diseño) | 2.88 | M³
4 | BASE HORMIGÓN PARA FIJAR TUBERÍA Ø12" ACERO:
4.1 | H.A. circular ø=2.30m - 1.23 qq/m³, F´c= 210 kg/cm² (Ver detalle en planos según diseño) | 7.5 | M³
5 | ANCLAJES DE HORMIGÓN PARA PERFILES ESCALERA:
5.1 | En H.A. para perfiles 0.8m x 1,2m x 0.2m - 0,73 qq/m³, F'c= 210kg/cm² | 1.15 | M³
6 | PLATAFORMA METÁLICA PARA SOPORTE DE BOMBA:
6.1 | Columna soporte tubo Ø4" H.G., h=10',0' | 6 | Ud
6.2 | Tubo de ø12" acero, h=10,0', soldado a camisa existente | 3 | Ud
6.3 | Estructura en perfil tipo "H" 4" x 4" x 30' W4x13 | 18 | Ud
6.4 | Baranda protección en tubo ø1 ½" x 20' H.G. | 36 | Ud
6.5 | Protección controles eléctricos en tubo ø2" x 20' H.G. | 6 | Ud
6.6 | Angulares 2" x 2" x ¼" L= 20" | 6 | Ud
6.7 | Tola corrugada 4' x 8' x 1/8" (piso) | 18 | Ud
6.8 | Tola lisa 4' x 4' x ½" (base de bomba) | 3 | Ud
6.9 | Tola lisa 4' x 4' x 1/8" (controles eléctricos) | 6 | Ud
6.1 | Tola lisa 5/16" x 4" x 6" soldada a tubería ø12" en la base | 30 | Ud
6.11 | cartabones ½" x 12" x 12" | 24 | Ud
6.12 | Soldadura 1/8 | 300 | Lb
7 | ESCALERA METÁLICA ASCESO A PLATAFORMA:
7.1 | Vertical, ø¾", H.G., en baranda | 18 | Ud
7.2 | Inclinada, ø1", H.G., en baranda | 6 | Ud
7.3 | Perfil tipo "H", 4" x 4" x 2½", | 12 | Ud
7.4 | Angulares 1½" x 1½" x 1/16" | 18 | Ud
7.5 | Tola corrugada 4' x 8' x 1/8" | 9 | Ud
7.6 | Soldadura universal 1/8 | 60 | Ud
7.9 | Mano de obra de herrería en general | 6 | Ud
8 | PINTURA EN GENERAL
8.1 | Pintura óxido (rojo) y de mantenimiento azul | 554.4 | M²
SUB TOTAL FASE A-1
A-2 | ELECTRIFICACIÓN Y EQUIPAMIENTO A CÁRCAMO DE BOMBEO
1 | ELECTRIFICACIÓN PRIMARIA (POZOS No. 1, 2, 3, 4, 5 y 6)
1.1 | Postes en H.A,V 45´ 800 daN | 1 | Ud
1.2 | Postes en H.A,V 40´ 800 daN | 8 | Ud
1.3 | Postes en H.A,V 40´ 500 daN | 6 | Ud
1.4 | Estructura MT-301 | 3 | Ud
1.5 | Estructura MT-302 | 1 | Ud
1.6 | Estructura MT-307 | 4 | Ud
1.7 | Estructura MT-316 | 2 | Ud
1.8 | Estructura PR-101 | 14 | Ud
1.9 | Estructura PR-202 | 2 | Ud
1.1 | Estructura HA-100B | 9 | Ud
1.11 | Banqueta para transformadores de 50 KVA, en alineamiento | 3 | Ud
1.12 | Banqueta para transformadores de 37,5 KVA, en alineamiento | 3 | Ud
1.13 | Alambre AAAC No. 2/0 | 8000 | P
1.14 | Mano de obra eléctrica primaria (20%) | 1 | Ud
1.15 | Instalación de postes | 15 | Ud
1.16 | Hoyo para postes | 15 | Ud
1.17 | Hoyo para vientos | 9 | Ud
SUB-TOTAL 1
2 | ELECTRIFICACIÓN SECUNDARIA (POZOS No.1, 2 Y 5)
2.1 | Alimentador eléctrico desde transformadores sobre banqueta hasta main breaker en plataforma, compuesto por 3 conductores THW No. 2/0 en tuberías IMC Y PVC DE 3", incluye accesorios. | 36 | M
2.2 | Alimentador eléctrico desde main breaker en plataforma hasta arrancador suave en plataforma, compuesto por 3 conductores THW No. 2/0 en tubería IMC DE 3" incluye accesorios. | 6 | M
2.3 | Alimentador eléctrico desde arrancador suave en plataforma hasta motor eléctrico de electrobomba compuesto por 3 conductores THW No. 2/0 en tubería L.T. de 3" | 18 | M
2,4 | Main breaker 175 AMP, 460 V, 3Ø, enclosure NEMA 3R | 3 | Ud
2,5 | mano de obra eléctrica secundaria (30%) | 3 | Ud
2.6 | ELECTRIFICACIÓN SECUNDARIA (POZOS No.3, 4 Y 6)
2,6,1 | Alimentador eléctrico desde transformadores sobre banqueta hasta main breaker, compuesto por 3 conductores THW No. 4/0 en tuberías IMC Y PVC DE 3", Incluye accesorios. | 36 | M
2,6,2 | Alimentador eléctrico desde main breaker en plataforma hasta arrancador suave en plataforma, compuesto por 3 conductores THW No. 4/0 en tubería IMC de 3" incluye accesorios. | 6 | M
2,6,3 | Alimentador eléctrico desde arrancador suave en plataforma hasta motor eléctrico de electrobomba compuesto por 3 conductores THW No. 4/0 en tubería L.T. de 3" | 18 | M
2,6,4 | Main breaker 150 AMP, 460 VOLTS, 3Ø, enclosure NEMA 3R | 3 | Ud
2,6,5 | Mano de obra eléctrica secundaria (30%) | 3 | Ud
SUB-TOTAL 2
3 | EQUIPO DE BOMBEO (POZO No.1)
3.1 | Suministro de electrobomba tipo turbina de eje vertical de 400 GPM VS 687' TDH, 55 pies profundidad de columna con motor eléctrico de 100 HP, 460 V, 3Ø'', 3,500 RPM para instalación en intemperie. | 1 | Ud
3.2 | Instalación de electrobomba (incluye grúa) | 1 | Ud
3.3 | Arrancador tipo soft-start para 100 HP NEMA 3R | 1 | Ud
3.4 | Niples plantillados en un extremo ø6'' x 12'' | 2 | Ud
3.5 | Niples plantillados en un extremo ø4'' x 12'' | 1 | Ud
3.6 | Junta Dresser ø6" | 1 | Ud
3.7 | Válvula check de ø6'' con limitador de caudal integrado, platillado 450 PSI | 1 | Ud
3.8 | Tee platillada ø6'' x 4'', acero | 1 | Ud
3.9 | Válvula de compuerta vástago ascendente ø6'' platillada 450 PSI | 1 | Ud
3.1 | Válvula de compuerta vástago ascendente ø4'' platillada 450 PSI | 1 | Ud
3.11 | Válvula contra golpe de ariete de ø4'' platillada, Bermad modelo 735 | 1 | Ud
3.12 | Válvula de aire 1'', 450 psi, instalación completa | 1 | Ud
3.13 | Instalación manométrica completa | 1 | Ud
3.14 | Codo de ø6" x 45 en acero | 2 | Ud
3.15 | Tubería en acero de ø6" x 20 pies, SCH-40 | 1 | Ud
3.16 | Anclajes para codo y tubo | 2 | Ud
3.17 | Soporte para bomba | 1 | Ud
3.18 | Construcción de descarga de 6" | 1 | Ud
3.19 | Pintura de óxido azul para descarga | 1 | Ud
SUB-TOTAL 3
4 | EQUIPO DE BOMBEO (POZO No.2)
4.1 | Suministro de electrobomba tipo turbina de eje vertical de 400 GPM VS 687' TDH, 55 pies profundidad de columna con motor eléctrico de 100 HP, 460 V, 3Ø'', 3,500 RPM para instalación en intemperie | 1 | Ud
4.2 | Instalación de electrobomba (incluye grúa) | 1 | Ud
4.3 | Arrancador tipo soft-start para 100 HP nema 3R | 1 | Ud
4.4 | Niples plantillados en un extremo ø6'' x 12'' | 2 | Ud
4.5 | Niples plantillados en un extremo ø4'' x 12'' | 1 | Ud
4.6 | Junta Dresser ø6" | 1 | Ud
4.7 | Válvula check de ø6'' con limitador de caudal integrado, platillado 450 PSI | 1 | Ud
4.8 | Tee platillada ø6'' x 4'', acero | 1 | Ud
4.9 | Válvula de compuerta vástago ascendente ø6'' platillada 450 PSI | 1 | Ud
4.1 | Válvula de compuerta vástago ascendente ø4'' platillada 450 PSI | 1 | Ud
4.11 | Válvula contra golpe de ariete de ø4'' platillada, Bermad modelo 735. | 1 | Ud
4.12 | Válvula de aire 1'', 450 PSI, instalación completa | 1 | Ud
4.13 | Instalación manométrica completa | 1 | Ud
4.14 | Codo de ø6" x 45º en acero | 2 | Ud
4.15 | Tubería en acero de ø6" x 20 pies, SCH-40 | 1 | Ud
4.16 | Anclajes para codo y tubo | 2 | Ud
4.17 | Soporte para bomba | 1 | Ud
4.18 | Construcción de descarga de Ø6" | 1 | Ud
4.19 | Pintura de óxido azul para descarga | 1 | Ud
SUB-TOTAL 4
5 | EQUIPO DE BOMBEO (POZO No.5)
5.1 | Suministro de electrobomba tipo turbina de eje vertical de 400 GPM vs 687' TDH, 55 pies profundidad de columna con motor eléctrico de 100 HP, 460 V, 3Ø'', 3,500 RPM para instalación en intemperie | 1 | Ud
5.2 | Instalación de electrobomba (incluye grúa) | 1 | Ud
5.3 | Arrancador tipo soft-start para 100 HP Nema 3R | 1 | Ud
5.4 | Niples plantillados en un extremo Ø6'' X 12'' | 2 | Ud
5.5 | Niples plantillados en un extremo Ø4'' X 12'' | 1 | Ud
5.6 | Junta Dresser ø6" | 1 | Ud
5.7 | Válvula check de ø6'' con limitador de caudal integrado, platillado 450 PSI | 1 | Ud
5.8 | Tee platillada ø6'' x 4'', acero | 1 | Ud
5.9 | Válvula de compuerta vástago ascendente ø6'' platillada 450 PSI | 1 | Ud
5.1 | Válvula de compuerta vástago ascendente ø4'' platillada 450 PSI | 1 | Ud
5.11 | Válvula contra golpe de ariete de ø4'' platillada, BERMAD modelo 735 | 1 | Ud
5.12 | Válvula de aire 1'', 450 psi, instalación completa | 1 | Ud
5.13 | Instalación manométrica completa | 1 | Ud
5.14 | Codo de ø6" x 45 en acero | 2 | Ud
5.15 | Tubería en acero de ø6" x 20 pies, SCH-40 | 1 | Ud
5.16 | Anclajes para codo y tubo | 2 | Ud
5.17 | Soporte para bomba | 1 | Ud
5.18 | Construcción de descarga de 6" | 1 | Ud
5.19 | Pintura de óxido azul para descarga | 1 | Ud
SUB-TOTAL 5
6 | EQUIPO DE BOMBEO (POZO No.3)
6.1 | Suministro de electrobomba tipo turbina de eje vertical de 650 GPM vs 698' TDH, 55 pies profundidad de columna con motor eléctrico de 150 HP, 460 VOLTS, 3Ø'', 3,500 RPM para instalación en intemperie | 1 | Ud
6.2 | Instalación de electrobomba (incluye grúa) | 1 | Ud
6.3 | Arrancador tipo soft-start para 150 HP Nema 3R | 1 | Ud
6.4 | Niples plantillados en un extremo ø6'' x 12'' | 2 | Ud
6.5 | Niples plantillados en un extremo ø4'' x 12'' | 1 | Ud
6.6 | Junta Dresser ø6" | 1 | Ud
6.7 | Válvula check de ø6'' con limitador de caudal integrado, platillado 450 PSI | 1 | Ud
6.8 | Tee platillada ø6'' x 4'', acero | 1 | Ud
6.9 | Válvula de compuerta vástago ascendente ø6'' platillada 450 PSI | 1 | Ud
6.1 | Válvula de compuerta vástago ascendente ø4'' platillada 450 PSI | 1 | Ud
6.11 | Válvula de aire 1'', 450 PSI, instalación completa | 1 | Ud
6.12 | Instalación manométrica completa | 1 | Ud
6.13 | Codo de ø6" x 45 en acero | 2 | Ud
6.14 | Tubería en acero de ø6" x 20 PIES, SCH-40 | 1 | Ud
6.15 | Anclajes para codo y tubo | 2 | Ud
6.16 | Soporte para bomba | 1 | Ud
6.17 | Construcción de descarga de 6" | 1 | Ud
6.18 | Pintura de óxido azul para descarga | 1 | Ud
SUB-TOTAL 6
7 | EQUIPO DE BOMBEO (POZO No.4)
7.1 | Suministro de electrobomba tipo turbina de eje vertical de 650 GPM VS 698' TDH, 55 PIES profundidad de columna con motor eléctrico de 150 HP, 460 V, 3Ø'', 3,500 RPM para instalación en intemperie. | 1 | Ud
7.2 | Instalación de electrobomba (incluye grúa) | 1 | Ud
7.3 | Arrancador tipo soft-start para 150 HP NEMA 3R | 1 | Ud
7.4 | Niples plantillados en un extremo ø6'' x 12'' | 2 | Ud
7.5 | Niples plantillados en un extremo ø4'' x 12'' | 1 | Ud
7.6 | Junta Dresser ø6" | 1 | Ud
7.7 | Válvula check de ø6'' con limitador de caudal integrado, platillado 450 PSI | 1 | Ud
7.8 | Tee platillada ø6'' x 4'', acero | 1 | Ud
7.9 | Válvula de compuerta vástago ascendente ø6'' platillada 450 PSI | 1 | Ud
7.1 | Válvula de compuerta vástago ascendente ø4'' platillada 450 PSI | 1 | Ud
7.11 | Válvula de aire 1'', 450 PSI, instalación completa | 1 | Ud
7.12 | Instalación manométrica completa | 1 | Ud
7.13 | Codo de ø6" x 45º en acero | 2 | Ud
7.14 | Tubería en acero de ø6" x 20', SCH-40 | 1 | Ud
7.15 | Anclajes para codo y tubo | 2 | Ud
7.16 | Soporte para bomba | 1 | Ud
7.17 | Construcción de descarga de 6" | 1 | Ud
7.18 | Pintura de óxido azul para descarga | 1 | Ud
SUB-TOTAL 7
8 | EQUIPO DE BOMBEO (POZO No.6)
8.1 | Suministro de electrobomba tipo turbina de eje vertical de 650 GPM VS 698' TDH, 55 PIES profundidad de columna con motor eléctrico de 150 HP, 460 V, 3Ø'', 3,500 RPM para instalación en intemperie. | 1 | Ud
8.2 | Instalación de electrobomba (incluye grúa) | 1 | Ud
8.3 | Arrancador tipo soft-start para 150 HP Nema 3R | 1 | Ud
8.4 | Niples plantillados en un extremo ø6'' x 12'' | 2 | Ud
8.5 | Niples plantillados en un extremo ø4'' x 12'' | 1 | Ud
8.6 | Junta Dresser ø6" | 1 | Ud
8.7 | Válvula check de ø6'' con limitador de caudal integrado, platillado 450 PSI | 1 | Ud
8.8 | Tee platillada ø6'' x 4'', acero | 1 | Ud
8.9 | Válvula de compuerta vástago ascendente ø6'' platillada 450 PSI | 1 | Ud
8.1 | Válvula de compuerta vástago ascendente ø4'' platillada 450 PSI | 1 | Ud
8.11 | Válvula de aire 1'', 450 PSI, instalación completa | 1 | Ud
8.12 | Instalación manométrica completa | 1 | Ud
8.12 | Codo de ø6" x 45 en acero | 2 | Ud
8.13 | Tubería en acero de ø6" x 20 PIES, SCH-40 | 1 | Ud
8.1 | Anclajes para codo y tubo | 2 | Ud
8.15 | Soporte para bomba | 1 | Ud
8.16 | Construcción de descarga de Ø6" | 1 | Ud
8.17 | Pintura de óxido azul para descarga | 1 | Ud
SUB-TOTAL 8
SUBTOTAL FASE A-2
SUBTOTAL FASE A
B | LÍNEA DE IMPULSIÓN
1 | REPLANTEO Y CONTROL TOPOGRÁFICO | 6882 | M
2 | LEVANTAMIENTO TOPOGRÁFICO Y CATEO DE LAS INSTALACIONES EXISTENTES EN LA PROVINCIA SÁNCHEZ RAMÍREZ | 1 | P.A.
3 | CORTE Y EXTRACCIÓN DE ASFALTO L=6,193.800 M
3.1 | Corte de asfalto e=2" (ambos lados) | 13764 | M
3.2 | Extracción de asfalto c/equipo e=2" | 6813.18 | M2
3.3 | Bote de material c/camión (Dist.= de 5-10 km), incluye esparcimiento en botadero | 449.94 | M3E
4 | MOVIMIENTO DE TIERRA
4.1 | Extracción material compacto con equipo | 9556.37 | M3N
4.2 | Suministro de material de mina (Caliche) (Sujeto aprobación por la supervisión) | 2883.74 | M³E
4.3 | Relleno compactado con compactador mecánico en capas de 0.20 m | 7609.87 | M3E
4.4 | Bote de material con camón (Dist.= 5-10 km) incluye esparcimiento en botadero | 6728.72 | M3C
5 | SUMNISTRO DE TUBERÍA
5.1 | De Ø16" Acero SCH-30 | 6529.83 | M | [5 empty] | #DIV/0!
5.2 | De Ø12" Acero SCH-30 | 94.8 | M
5.3 | De Ø8" Acero SCH-40 | 100.08 | M
5.4 | De Ø6" Acero SCH-40 | 157.29 | M
6 | COLOCACIÒN DE TUBERÍA
6.1 | De Ø16" Acero SCH-30 | 6529.83 | M
6.2 | De Ø12" Acero SCH-30 | 94.8 | M
6.3 | De Ø8" Acero SCH-40 | 100.08 | M
6.4 | De Ø6" Acero SCH-40 | 157.29 | M
7 | SUMINISTRO Y COLOCACIÓN DE PIEZAS ESPECIALES EN ACERO, CON PROTECCIÓN ANTICORROSIVA:
7.1 | Codo 16"x50º soldada | 2 | Ud
7.2 | Codo 16"x45º soldada | 9 | Ud
7.3 | Codo 16"x40º soldada | 11 | Ud
7.4 | Codo 16"x30º soldada | 1 | Ud
7.5 | Codo 16"x35" soldada | 1 | Ud
7.6 | Codo 16"x20º soldada | 2 | Ud
7.7 | Codo 16"x15º soldada | 11 | Ud
7.8 | Codo 16"x10 soldada | 9 | Ud
7.9 | Codo 12"x25º soldada | 1 | Ud
7.1 | Codo 12"x15º soldada | 2 | Ud
7.11 | Codo 6"x45º soldada | 1 | Ud
7.12 | Reducción de 12”x16” soldada | 1 | Ud
7.13 | Reducción de 8”x6” soldada | 1 | Ud
7.14 | Yee 16”x6” soldada | 2 | Ud
7.15 | Yee 12”x8” soldada | 1 | Ud
7.16 | Yee 12”x6” soldada | 1 | Ud
7.17 | Yee 8”x8” soldada | 1 | Ud
7.18 | Tee 16”x16” soldada | 1 | Ud
7.19 | Anclaje para piezas (ver detalle y especificaciones en el plano) F'c= 210 kg/cm2 | 57.4 | M3
8 | SUMINISTRO Y COLOCACIÓN DE VÁLVULAS EN LA LÍNEA
8.1 | Válvula de aire combinadas ø3" H.F. platillada (completa) 300 y 250 PSI, en tubería Ø16" | 7 | Ud
8.2 | Válvula de aire combinada ø3" H.F. platillada (completa) 250 PSI, en tubería Ø16" | 4 | Ud
8.3 | Válvula de aire combinada ø3" H.F. platillada (completa) 200 y150 PSI, en tubería Ø16" | 1 | Ud
8.4 | Válvula de aire ø 2" H.F. platillada (completa) 300 PSI, en tubería Ø16" | 1 | Ud
8.5 | Válvula de aire ø 2" H.F. platillada (completa) 250 PSI, en tubería Ø16" | 1 | Ud
8.6 | Válvula de desagüe ø4" H.F. 300 PSI platillada (incluye cuerpo de la válvula, junta de goma, tornillos, niples, junta mecánica tipo Dresser, Tee de acero, movimiento de tierra y mano de obra en tubería ø8" | 1 | Ud
8.7 | Válvula de desagüe ø6" H.F. 300PSI platillada (incluye cuerpo de la válvula, junta de goma, tornillos, niples, junta mecánica tipo Dresser, Tee de acero, movimiento de tierra y mano de obra. en tubería ø16" | 5 | Ud
8.8 | Válvula de desagüe ø6" H.F. 250 PSI platillada (incluye cuerpo de la válvula, junta de goma, tornillos, niples, junta mecánica tipo Dresser, Tee de acero, movimiento de tierra y mano de obra en tubería ø16" | 4 | Ud
8.9 | Válvula de desagüe ø6" H.F. 200 PSI platillada (incluye cuerpo de la válvula, junta de goma, tornillos, niples, junta mecánica tipo Dresser, Tee de acero, movimiento de tierra y mano de obra. En tubería ø16" | 1 | Ud
8.1 | Válvulas de compuerta Ø16" H.F. 150 PSI platillada (incluye cuerpo de la válvula, junta de goma, tornillos, niples, junta mecánica tipo Dresser, Tee de acero, movimiento de tierra y mano de obra. En tubería ø16" | 1 | Ud
8.11 | Caja telescópica para válvula de desagüe (según detalle) | 11 | Ud
8.12 | Registro para válvulas de aire (según detalle) | 14 | Ud
9 | CRUCES
9.1 | DE PUENTE EN TUBERÍA DE Ø16" ACERO L=172.00 M (INCLUYE 2.00 M DE LADOS)
9.1.1 | Replanteo | 1 | Ud
9.1.2 | Suministro tubería de ø16" acero SCH-30 sin costura con protección anticorrosiva | 174 | M
9.1.3 | Codo 16"x 45" acero SCH-40 con protección anticorrosiva | 4 | Ud
9.1.4 | Juntas mecánicas tipo Dresser ø16" | 2 | Ud
9.1.5 | Anclaje de H. A. F'c = 210 kg/cm² - 0.59 qq/m³ p/piezas (Según detalle de diseño) | 2 | Ud
9.1.6 | Pintura anticorrosiva para tubería (suministro y aplicación) | 222.15 | M2
9.1.7 | Pintura azul mantenimiento (suministro y aplicación) | 222.15 | M2
9.1.8 | Abrazadera (suministro y colocación) (Incluye pernos y resina epoxica). Según detalle | 35 | Ud
9.1.9 | Mano de obra plomero | 1 | Ud
10 | SEÑALIZACIÓN Y LIMPIEZA
10.1 | Señalización, contro y manejo de tránsito. Incluye: uso de letreros con base en angulares, uso de conos refractarios, cinta de peligro, malla de seguridad naranja , tanque de 55 gls pintado amarillo trafico con cinta lumínica , parsarela de madera y hombres con banderolas, chalecos y seguridad) | 6882 | M
10.2 | Limpieza continua durante ejecución de obra y final (obreros, camión y herramientas menores) | 6882 | M
11 | PRUEBAS HIDROSTÁTICAS
11.1 | De Ø16" Acero SCH-30 | 6529.83 | M
11.2 | De Ø12" Acero SCH-30 | 94.8 | M
11.3 | De Ø8" Acero SCH-40 | 100.08 | M
11.4 | De Ø6" Acero SCH-40 | 157.29 | M
SUB.TOTAL FASE B
C | INTERCONEXION DESDE LA LÍNEA DE IMPULSIÓN Ø 16" A DEPÓSITOS REGULADORES EXISTENTES
1 | REPLANTEO Y CONTROL TOPOGRÁFICO | 273.86 | M
2 | CORTE Y EXTRACCIÓN DE ASFALTO L=273.86 M
2.1 | Corte de asfalto e=2" (ambos lados) | 547.72 | M |  |  |  | 1
2.2 | Extracción de asfalto c/equipo e=2" | 273.86 | M2
2.3 | Bote de material c/camión (distancia entre 5-10 km), incluye esparcimiento en botadero | 18.09 | M3E
3 | MOVIMIENTO DE TIERRA
3.1 | Excavación material no clasificado con equipo | 386.14 | M3N
3.2 | Relleno compactado con compactador mecánico en capas de 0.20 m | 306.99 | M3E
3.3 | Suministro de material de mina (Caliche) (Sujeto aprobación por la supervisión) | 82.16 | M³E
3.4 | Bote de material con camón (Dist.= 5 km) incluye esparcimiento en botadero | 209.71 | M3C
4 | SUMNISTRO DE TUBERÍA
4.1 | De Ø16" Acero SCH-40 | 273.86 | M
5 | COLOCACIÒN DE TUBERÍA
5.1 | De Ø16" Acero SCH-40 | 273.86 | M
6 | PRUEBAS HIDROSTÁTICAS
6.1 | De Ø16" Acero SCH-30 | 273.86 | M
7 | SUMINISTRO Y COLOCACIÓN DE PIEZAS ESPECIALES EN ACERO, CON PROTECCIÓN ANTICORROSIVA:
7.1 | Codo de 16" x 15º Acero SCH-30 (Colocación Acero-PVC) | 1 | Ud
7.2 | Codo de 16" x 45º Acero SCH-30 (Colocación Acero-PVC) | 2 | Ud
7.3 | Tee 16"x16º Acero SCH -30 | 1 | Ud
7 | SUMINISTRO Y COLOCACIÓN DE VÁLVULAS
7.1 | Válvulas de compuerta Ø16" | 2 | Ud
8 | SUMINISTRO E INSTALACIÓN PIEZAS ESPECIALES.
8.1 | SUMINISTRO E INSTALACIÓN DE TUBERÍAS DE ENTRADA, SALIDA, REBOSE A TANQUE REGULADOR EXISTENTE ACERO SOLDADO CAPACIDAD 600.00 GAL.
8.1.1 | Replanteo de tuberias | 30 | M
8.1.2 | Excavación de material no clasificado a mano p/tubería | 42.3 | M³
8.1.3 | Suministro de material de mina | 38.4 | M³N
8.1.4 | Relleno compactación p/tuberia c/compactador mecánico en capas de 0.20m de material de excavación | 33.63 | M³
8.1.5 | Bote de material con camión distancia entre 5-10 km (incluye carguío y esparcimiento en botadero) | 11.27 | M³
8.1.6 | Tubería Ø16'' acero SCH-40 , en desagüe, rebose | 5 | M
8.1.7 | Tubería Ø16" PVC SDR-26 (Entrada) | 20 | M
8.1.8 | Tubería 16'' Acero SCH -40 (By pass) | 15 | M
8.1.9 | Codo Ø16" x 45º acero SCH-40 | 1 | Ud
8.1.10 | Codo Ø16" x 90º acero SCH-40 | 4 | Ud
8.1.11 | Yee Ø16" x Ø16" acero SCH-40 | 1 | Ud
8.1.12 | Yee Ø16" x Ø12" acero SCH-40 | 2 | Ud
8.1.13 | Confeccion de abrazadera p/tubería Ø16" | 15 | Ud
8.1.14 | Junta mecánica tipo Dresser Ø16" 150 PSI | 4 | Ud
8.1.15 | Anclajes H.A. f'c 210 kg/cm² p/piezas (según diseño) | 1 | M³
8.1.16 | Válvulas de Compuerta Ø16" H.F. platillada completa (Incluye niple platillado, tornillos, tuercas, junta dresser y junta de goma) | 2 | Ud
8.1.17 | Registro H.A. para valvulas de compuerta en pie de deposito (2.60m x 4.40m x 2.52m), según diseño | 2 | Ud
8.2 | SUMINISTRO E INSTALACIÓN DE TUBERÍAS DE ENTRADA, SALIDA, REBOSE A TANQUE REGULADOR EXISTENTE ACERO SOLDADO CAPACIDAD 400.00 GAL.
8.2.1 | Replanteo de tuberias | 38 | M
8.2.2 | Excavación de material no clasificado a mano p/tubería | 53.58 | M³
8.2.3 | Suministro de material de mina | 44.84 | M³N
8.2.4 | Relleno compactación p/tuberia c/compactador mecánico en capas de 0.20m de material de excavación | 42.6 | M³
8.2.5 | Bote de material con camión D=5 km (incluye carguío y esparcimiento en botadero) | 13.18 | M³
8.2.6 | Tubería Ø16'' acero SCH-40 , en desagüe, rebose | 7 | M
8.2.7 | Tubería Ø16" PVC SDR-26 (Entrada) | 20 | M
8.2.8 | Tubería 16'' Acero SCH -40 (By pass) | 15 | M
8.2.9 | Codo Ø16" x 30º acero SCH-40 | 1 | Ud |  |  | 3816.12 |  | 3816.12
8.2.10 | Codo Ø16" x 90º acero SCH-40 | 4 | Ud
8.2.11 | Yee Ø16" x Ø16" acero SCH-40 | 1 | Ud
8.2.12 | Yee Ø16" x Ø12" acero SCH-40 | 1 | Ud
8.2.13 | Confeccion de abrazadera p/tubería Ø16" | 15 | Ud
8.2.14 | Junta mecánica tipo Dresser Ø16" 150 PSI | 4 | Ud
8.2.15 | Anclajes H.A. f'c 210 kg/cm² p/piezas (según diseño) | 1 | M³
8.2.16 | Válvulas de Compuerta Ø16" H.F. platillada completa (Incluye niple platillado, tornillos, tuercas, junta dresser y junta de goma) | 2 | Ud
8.2.17 | Registro H.A. para valvulas de compuerta en pie de deposito (2.60m x 4.40m x 2.52m), según diseño | 1 | Ud
9 | REPOSICIÓN CARPETA ASFÁLTICA L= 1,873.07 M
9.1 | Extracción material compacto con equipo | 280.4 | M³
9 | Bote de material c/camión D=5 km (incluye esparcimiento en botadero) | 336.48 | M³
9 | Suministro de material base e=20 cm. Dist. aprox 20 km | 336.48 | M³
9 | Regado y nivelado material de base | 336.48 | M³
9 | Compactación de material c/equipo | 319.66 | M³
9 | Imprimación sencilla | 1401.98 | M²
9 | Suministro y colocación de asfalto e=2" | 1401.98 | M²
9 | Transporte de asfalto, distancia aproximada 50 km | 4629.34 | M³/KM
10 | SEÑALIZACIÓN Y LIMPIEZA
10.1 | Señalización, contro y manejo de tránsito. Incluye: uso de letreros con base en angulares, uso de conos refractarios, cinta de peligro, malla de seguridad naranja , tanque de 55 gls pintado amarillo trafico con cinta lumínica , parsarela de madera y hombres con banderolas, chalecos y seguridad) | 273.86 | M
10.2 | Limpieza continua durante ejecución de obra y final (obreros, camión y herramientas menores) | 273.86 | M
SUB - TOTAL FASE C
D | EXTENSIÓN A BARRIO LIBERTAD
D- 1 | LÍNEA DE CONDUCCIÓN Y LÍNEA MATRIZ DE Ø 12" PVC SDR-26 C/J.G.
1 | REPLANTEO PARA TUBERÍA | 739.24 | M
2 | CORTE Y EXTRACCIÓN DE ASFALTO L= 739.24 M
2.1 | Corte de asfalto e=2" (ambos lados) | 1478.48 | M
2.2 | Extracción de asfalto c/equipo | 665.32 | M²
2.3 | Bote carpeta asfáltica distancia entre 5-10 km | 45.63 | M³E
3 | MOVIMIENTO DE TIERRA
3.1 | Excavación material compacto c/equipo | 879.7 | M³N
3.2 | Asiento de arena | 66.53 | M³
3.3 | Colocación y compactado de material c/compactador mecánico en capas de 0.20m | 716.33 | M³C
3.4 | Bote material sobrante d=5 km (incluye esparcimiento en botadero) | 204.21 | M³E
4 | SUMINISTRO DE TUBERÍA
4.1 | De Ø12" PVC SRD-26 C/Junta Goma + 4% de pérdida | 768.81 | M
5 | COLOCACIÓN TUBERÍA
5.1 | De Ø12" PVC SRD-26 C/Junta Goma | 739.24 | M
6 | PRUEBA PARA TUBERÍAS
6.1 | De Ø12" PVC SRD-26 C/Junta Goma | 739.24 | M
7 | SUMINISTRO Y COLOCACIÓN PIEZAS ESPECIALES, ACERO CON PROTECCIÓN ANTICORROSIVA
7.1 | Tee Ø 12" X 12" Acero SCH-30 | 2 | Ud
7.2 | Tee Ø 12" X 4" Acero SCH-30 | 1 | Ud
7.3 | Cruz Ø 12" X 8" Acero SCH-30 | 1 | Ud
7.4 | REDUCCIÓN Ø 12" X 6" ACERO SCH-30 | 1 | Ud
7.5 | Codo Ø 12" X 45° Acero SCH-30 | 6 | Ud
7.6 | Junta mecánica tipo Dresser de ø12" | 18 | Ud
7.7 | Junta mecánica tipo Dresser de ø8" | 4 | Ud
7.8 | Junta mecánica tipo Dresser de ø4" | 1 | Ud
7.9 | Anclaje de H.S. para piezas, según detalle | 1.5 | M³
8 | SUMINISTRO Y COLOCACIÓN DE VÁLVULAS
8.1 | Válvula de compuerta H.F. de ø12" 150 PSI platillada completa | 1 | Ud
8.2 | Válvula de desagüe H.F. de ø6" 150 PSI, platillada completa, Inc. Tubo, Tee y junta Dresser, en tubería de ø 12" | 1 | Ud
8.3 | Válvula de aire combinada H.F. de ø 2" 150 PSI, a colocar en tubería de ø12" | 3 | Ud
8.4 | Registro para válvula de aire, según detalle | 3 | Ud
8.5 | Suministro y colocación caja telescópica H.F. según detalle | 1 | Ud
8.6 | Registro para válvula de compuerta, según detalle | 1 | Ud
9 | REPOSICIÓN CARPETA ASFÁLTICA L= 739.24 M
9.1 | Extracción material compacto con equipo | 133.06 | M³
9.2 | Bote de material c/camión d=5 km (incluye esparcimiento en botadero) | 159.67 | M³
9.3 | Suministro de material base e=20 cm, Distancia Aprox 20 km | 159.67 | M³
9.4 | Regado y nivelado material de base | 159.67 | M³
9.5 | Compactación de material c/equipo | 151.69 | M³
9.6 | Imprimación sencilla | 665.32 | M²
9.7 | Suministro y colocación de asfalto e=2" | 665.32 | M²
9.8 | Transporte de asfalto, distancia aproximada 50 km | 2196.89 | M³/KM
10 | SEÑALIZACIÓN Y LIMPIEZA
10.1 | Señalización, contro y manejo de tránsito. Incluye: uso de letreros con base en angulares, uso de conos refractarios, cinta de peligro, malla de seguridad naranja , tanque de 55 gls pintado amarillo trafico con cinta lumínica , parsarela de madera y hombres con banderolas, chalecos y seguridad) | 739.24 | M
10.2 | Limpieza continua durante ejecución de obra y final (obreros, camión y herramientas menores) | 739.24 | M
SUB - TOTAL FASE D - 1
D - 2 | REDES DE DISTRIBUCIÓN
1 | REPLANTEO PARA TUBERÍA | 1873.07 | M
2 | CORTE Y EXTRACCIÓN DE ASFALTO L= 1,873.07 M
2.1 | Corte de asfalto e=2" (ambos lados) | 3746.14 | M
2.2 | Extracción de asfalto c/equipo | 1401.98 | M²
2.3 | Bote carpeta asfáltica D=5 km (incluye esparcimiento en botadero) | 96.15 | M³E
3 | MOVIMIENTO DE TIERRA
3.1 | Excavación material compacto c/equipo | 1642.66 | M³N
3.2 | Asiento de arena | 144.97 | M³S
3.3 | Colocación y compactado de material c/compactador mecánico en capas de 0.20m | 1381.76 | M³C
3.4 | Bote material sobrante D=5 km (incluye esparcimiento en botadero) | 326.13 | M³E
4 | SUMINISTRO DE TUBERÍA
4.1 | De Ø8" PVC SRD-26 C/Junta Goma + 3% de pérdida por campana | 444.78 | M
4.2 | De Ø6" PVC SRD-26 C/Junta Goma + 3% de pérdida por campana | 981.59 | M
4.3 | De Ø4" PVC SRD-26 C/Junta Goma + 2% de pérdida por campana | 498 | M
5 | COLOCACIÓN TUBERÍA
5.1 | De Ø8" PVC SRD-26 C/Junta Goma | 431.83 | M
5.2 | De Ø6" PVC SRD-26 C/Junta Goma | 953 | M
5.3 | De Ø4" PVC SRD-26 C/Junta Goma | 488.24 | M
6 | PRUEBA PARA TUBERÍAS
6.1 | De Ø8" PVC SRD-26 C/Junta Goma | 431.83 | M
6.2 | De Ø6" PVC SRD-26 C/Junta Goma | 953 | M
6.3 | De Ø4" PVC SRD-26 C/Junta Goma | 488.24 | M
7 | SUMINISTRO Y COLOCACIÓN PIEZAS ESPECIALES
7.1 | EN ACERO CONM PROTECCIÓN ANTICORROSIVA
7.1.1 | Tee Ø 8" X 6" Acero SCH-40 | 1 | Ud
7.1.2 | Tee Ø 8" X 4" Acero SCH-40 | 1 | Ud
7.1.3 | Tee Ø 8" X 3" Acero SCH-40 | 1 | Ud
7.1.4 | Tee Ø 6" X 6" Acero SCH-40 | 3 | Ud
7.1.5 | Tee Ø 6" X 4" Acero SCH-40 | 1 | Ud
7.1.6 | Cruz Ø 6" X 4" Acero SCH-40 | 1 | Ud
7.1.7 | Cruz Ø 6" X 3" Acero SCH-40 | 1 | Ud
7.1.8 | Reducción ø 8" x 6" Acero SCH-40 | 2 | Ud
7.1.9 | Reducción ø 8" x 4" Acero SCH -40 | 2 | Ud
7.1.10 | Reducción ø 6" x 4" Acero SCH -40 | 2 | Ud
7.1.11 | Codo ø 8" x 45° Acero SCH-40 | 2 | Ud
7.1.12 | Codo ø 8" x 20° Acero SCH-40 | 1 | Ud
7.1.13 | Codo ø 6" x 45° Acero SCH-40 | 4 | Ud
7.2 | EN PVC CON CEMENTO TIPO TANGIT
7.2.1 | Tee Ø 4" X 4" PVC SCH-40 | 5 | Ud
7.2.2 | Tee Ø 3" X 3" PVC SCH-40 | 2 | Ud
7.2.3 | Cruz Ø 3" X 3" PVC SCH-40 | 3 | Ud
7.2.4 | Reducción ø 4" x 3" PVC SCH-40 | 7 | Ud
7.2.5 | Codo ø 4" x 45° PVC SCH-40 | 4 | Ud
7.2.6 | Tapón de ø 3" PVC SCH-40 | 22 | Ud
7.3 | JUNTA MECÁNICA TIPO DRESSER
7.3.1 | De ø 8" | 10 | Ud
7.3.2 | De ø 6" | 23 | Ud
7.3.3 | De ø 4" | 5 | Ud
7.3.4 | De ø 3" | 2 | Ud
7.4 | ANCLAJES
7.4.1 | Anclaje de H.S. para piezas, según detalle | 6.5 | M³
7.4.2 | Tapón de ø 3" PVC SCH-40
8 | SUMINISTRO Y COLOCACIÓN DE VÁLVULAS
8.1 | Válvula de compuerta H.F. de ø 3" 150 psi platillada completa | 4 | Ud
8.2 | Válvula de desagüe H.F. de ø 3" 150 PSI, platillada completa, inc. Tubo, Tee y junta Dresser, en tubería de ø6" | 2 | Ud
8.3 | Válvula de aire combinada H.F. de ø 1" 150 PSI, a colocar en tubería de ø8", completa | 2 | Ud
8.4 | Registro para válvula de aire, según detalle | 2 | Ud
8.5 | Suministro y colocación caja telescópica H.F, según detalle | 6 | Ud
8.6 | Anclaje de H.S. tipo 4, F’c= 210 kg/cm² para válvula de desagüe, según detalle | 1 | Ud
9 | REPARACIÓN DE AVERÍAS EN SERVICIOS EXISTENTES | 1 | Ud
10 | REPOSICIÓN CARPETA ASFÁLTICA L= 1,873.07 M
10.1 | Extracción material compacto con equipo | 280.4 | M³
10 | Bote de material c/camión distancia entre 5-10 km (incluye esparcimiento en botadero) | 336.48 | M³
10 | Suministro de material base e=20 cm. Dist. aprox 20 km | 336.48 | M³
10 | Regado y nivelado material de base | 336.48 | M³
10 | Compactación de material c/equipo | 319.66 | M³
10 | Imprimación sencilla | 1401.98 | M²
10 | Suministro y colocación de asfalto e=2" | 1401.98 | M²
10 | Transporte de asfalto, distancia aproximada 50 km | 4629.34 | M³/KM
11 | SEÑALIZACIÓN Y LIMPIEZA
11.1 | Señalización, contro y manejo de tránsito. Incluye: uso de letreros con base en angulares, uso de conos refractarios, cinta de peligro, malla de seguridad naranja , tanque de 55 gls pintado amarillo trafico con cinta lumínica , parsarela de madera y hombres con banderolas, chalecos y seguridad) | 1873.07 | M
10.2 | Limpieza continua durante ejecución de obra y final (obreros, camión y herramientas menores) | 1873.07 | M
SUB - TOTAL FASE D - 2
SUB - TOTAL D
Z | VARIOS
1 | VALLA anunciando obra 20' x 10' impresión Full Color conteniendo logo de INAPA, nombre de proyecto y contratista. estructura en tubos galvanizados 1 1/2"x 1 1/2" y soportes en tubo cuadrada 4" x 4" | 5 | Ud
2 | CAMPAMENTO (Incluye alquiler de casa o solar y caseta de materiales y baños portátiles) | 12 | Meses
SUBTOTAL FASE Z
SUB TOTAL GENERAL
SUB TOTAL GENERAL
GASTOS INDIRECTOS
| Honorarios Profesionales | 10%
| Gastos Administrativos | 3%
| Seguros, Pólizas y Fianzas | 4%
| Gastos de Transporte | 3%
| Supervisión de la Obra | 5%
| Puesta en Marcha y Estabilización del Sistema | 10%
| Medida de Compensación Ambiental | 1.5%
| ITBIS Honorarios Profesionales (Ley 07-2007) | 18%
| Ley 6-86 | 1%
| CODIA | 0.1%
| Imprevistos | 5%
| Completivo transporte de postes | 1 | Ud
| Tramitación de planos eléctricos | 1 | Ud
| Interconexión con EDESUR | 1 | Ud
TOTAL GASTOS INDIRECTOS
TOTAL A EJECUTAR Y A CONTRATAR RD$
_____________________________________________
ING. JOSĖ MANUEL AYBAR OVALLE
DIRECTOR DE INGENIERÍA
0