## PRES. ELAB.-2018
Obra : REHABILITACION, EQUIPAMIENTO CAMPO DE POZOS E INSTALACIONES DEPOSITO REGULADOR Y CONSTRUCION ESTAFETA COMERCIAL ACUEDUCTO QUISQUEYA.
Ubicacion: | PROVINCIA SAN PEDRO DE MACORIS | Zona: | VI
PART. | D E S C R I P C I O N | CANTIDAD | UND. | P.U. (RD$) | VALOR (RD$)
A | REHABILITACION CASETA DE BOMBEO Y SUSTITUCCION EQUIPO POZO No.1
1 | EQUIPAMIENTO
1.1 | SUMINISTRO DE ELECTROBOMBA TURBINA DE EJE VERTICAL CON CAPACIDAD DE 700 GPM Y MOTOR DE 60 HP A 460 VOL, 60HZ. | 1 | U |  | 0
1.2 | SUMINISTRO Y COLOCACION REDUCCION COPA Ø 6" X 4" ACERO SCH-40 PLATILLADA AMBOS EXTREMOS, INC. TORNILLO Y J.G. | 1 | U |  | 0
1.3 | NIPLE DE Ø 6" X 12" ACERO SCH-40 C/PROTECCION ANTICORROSIVA, PLATILLADO EN UN EXTREMO | 3 | U |  | 0
1.4 | CHECK HORIZONTAL LIMITADOR DE CAUDAL INTEGRADO DE Ø6" PLATILLADO 150 PSI | 1 | U |  | 0
1.5 | VALVULA DE COMPUERTA DE Ø6" DE 150 PSI PLATILLADA COMPLETA | 1 | U |  | 0
1.6 | VALVULA DE AIRE Ø1" COMPLETA DE H.F., 150 PSI | 2 | U |  | 0
1.7 | MANOMETRIA COMPLETA INC. MANOMETRO SUMERGIDO EN GLISERINA | 1 | U |  | 0
1.8 | NIPLE DE Ø 4" X 12" SCH-80 C/PROTECCION ANTICORROSIVA, PLATILLADO EN UN EXTREMO | 1 | U |  | 0
1.9 | JUNTA MECANICA TIPO DRESSER DE Ø 6" 150 PSI | 2 | U |  | 0
1.1 | ANCLAJE H.A. PARA PIEZAS ( SEGÚN DETALLE) | 1 | U |  | 0
1.11 | DESMANTELAMIENTO DE DESCARGA | 1 | U |  | 0
1.12 | MANO DE OBRA DESINTALACION Y REINSTALACION DE EQUIPO DE BOMBEO | 1 | U |  | 0
0
2 | ELECTRIFICACION |  |  |  | 0
2.1 | SUMINISTRO DE ARRANCADOR TIPO AUTOTRANSFORMADOR, NEMA 3 TRIFASICO A 460 VOL, 60HZ. 60HP | 1 | U |  | 0
2.2 | BREAKER ENCLOUSE DE 125 AMPS 460 V TRIFASICO | 1 | U |  | 0
2.3 | SALIDA CENITAL EMT INC. LAMPARA | 2 | U |  | 0
2.4 | SALIDA INTERRUPTOR SENCILLO EMT | 1 | U |  | 0
2.5 | SALIDA T.C SENSILLO EMT | 2 | U |  | 0
2.6 | PANEL DE BREAKER 4/8C CON BREAKER 15A, 20A | 1 | U |  | 0
2.7 | CONDUCTOR ELECTRICO ST NO.10 PARA ALIMENTACION PANEL DE BREAKER | 15 | PIES |  | 0
2.8 | TARUGOS Y TORNILLOS | 8 | U |  | 0
2.9 | TUBERIA LT 3" | 15 | PIES |  | 0
2.1 | CONECTOR LT RECTO 3" | 6 | U |  | 0
2.11 | TORNILLO HILTI 3/8 X 3" | 12 | U |  | 0
2.12 | ABRAZADERAS EMT 3" | 8 | U |  | 0
2.13 | TAPE 3 M DE GOMA | 1 | U |  | 0
2.14 | CONDUCTOR THHN 2 ST DESDE PANEL ARRANCADOR A MOTOR (DOS POR FASE) | 120 | PIES |  | 0
2.15 | TAPE 3 M | 1 | U |  | 0
2.16 | SUMINISTRO TRANSFORMADOR SECO 5 KVA, 480/120-240 VOLTIOS | 1 | U |  | 0
2.17 | CONDUCTOR ELECTRICO ST NO.10 PARA ALIMENTACION DE TRANSF. SECO. | 25 | PIES |  | 0
2.18 | LAMAPARA TIPO COBRA 250W | 3 | U |  | 0
2.19 | ALAMBRE 10/3 VINIL. | 130 | PIES |  | 0
2.2 | MANO DE OBRA | 0.3 | % |  | 0
0
3 | LIMPIEZAS Y MANTENIMIENTO |  |  |  | 0
3.1 | PINTURA ACRILICA INTERIOR Y EXTERIOR CASETA DE BOMBEO | 130 | M2 |  | 0
3.2 | LIMPIEZA, MANTENIMIENTO Y PINTURA EN TECHO DESLIZABLE | 1 | UD |  | 0
3.3 | LIMPIEZA, DESYERBO AREA CIRCUNDANTE A LA CASETA, (INC. BOTE DE ESCOMBRO C/CAMION D=5 KM) | 192 | M2 |  | 0
3.4 | MURO DE BLOCK DE 6" PARA CERRAR HUECO DE PUERTA DE (4.50 MTS. DE ANCHO Y 3.00 MTS. DE ALTURA ), INC. ZAPATA DE MURO | 4.5 | ML |  | 0
3.5 | DEMOLICION DE MURO DE BLOCK DE 6" PARA CONSTRUIR PUERTA DE 4.50 MTS. DE ANCHO | 2.25 | M3 |  | 0
3.6 | COLUMNAS C2 0.25 X 0.25 - 4.79QQ/M3 ( PARA PUERTA) HORMIGON 210 KG/CM2 (SEGUN DETALLE) | 2 | UD |  | 0
3.7 | COLOCACION DE PUERTA MALLA CICLONICA 4.00 MTS. | 1 | UD |  | 0
3.8 | PINTURA PUERTA MALLA CICLONICA, INC. MANO DE OBRA Y MATERIALES | 1 | UD |  | 0
3.9 | PUERTA FRONTAL FORRADA EN ALUZINC LISO EN CASETA DE BOMBEO DE 6 ML | 1 | UD |  | 0
3.1 | PUERTA POSTERIOR Y LATERAL DE ( 2.10 X 0.90 EN TOLA DE 1/8 X 4 X 8 EN CASETA DE BOMBEO) | 2 | UD |  | 0
3.11 | DEMOLICION DE BASE EXISTENTE DE MOTOR DIESEL, INC. BOTE DE ESCOMBRO IN SITU ( 1.20 X 0.80 X 0.60) | 1 | UD |  | 0
0
4 | TRABAJO PARA SUBIR EL NIVEL DE EQUIPO DE BOMBEO |  |  |  | 0
4.1 | TUBO DE ACERO Ø 12" SCH-30, C/PROTECCION ANTICORROSIVA, SIN COSTURA | 3 | ML |  | 0
4.2 | BASE DE HORMIGON PARA BOMBA ( SEGÚN DETALLE) | 1 | UD |  | 0
0
5 | CASETA PARA GENERADOR DE 50 KW - 100 KW EN CASETA DE BOMBEO POZO No.1 |  |  |  | 0
0
5.1 | REPLANTEO | 1 | U |  | 0
5.2 | MOV. DE TIERRA | 1 | U |  | 0
0
5.3 | HORMIGON ARMADO EN : F'C=210 KG/CM2 |  |  |  | 0
5.3.1 | ZAPATA DE MURO 0.87 QQ/M3 | 3.95 | M3 |  | 0
5.3.2 | COLUMNA 0.20 X 0.20 4.58 QQ/M3 | 0.48 | M3 |  | 0
5.3.3 | VIGA DINTEL CORRIDO V1 0.20 X 0.20 4.44 QQ/M3 | 1.02 | M3 |  | 0
5.3.4 | DINTEL 0.20 X 0.20 2.59 QQ/M3 | 0.58 | M3 |  | 0
5.3.5 | LOSA DE TECHO E=0.12 M 1.24 QQ/M3 | 4.85 | M3 |  | 0
5.3.6 | BASE H.A. P/PLANTA 3.2 X 1.85 X 0.50 0.63 QQ/M3 | 2.96 | M3 |  | 0
0
5.4 | MURO DE BLOQUES: |  |  |  | 0
5.4.1 | DE 6" BNP | 25.09 | M2 |  | 0
5.4.2 | DE 6" SNP | 64.05 | M2 |  | 0
5.4.3 | CALADOS | 4.82 | M2 |  | 0
0
5.5 | TERMINACION DE SUPERFICIE |  |  |  | 0
5.5.1 | PAÑETE INTERIOR (INC. TECHO) | 59.22 | M2 |  | 0
5.5.2 | PAÑETE EXTERIOR | 55.7 | M2 |  | 0
5.5.3 | FINO LOSA DE TECHO | 29.92 | M2 |  | 0
5.5.4 | CANTOS Y MOCHETAS | 77.23 | M |  | 0
5.5.5 | PINTURA (INC. TECHO) | 114.92 | M2 |  | 0
5.5.6 | PISO H.S. PULIDO | 19.12 | M2 |  | 0
5.5.7 | ZABALETA | 21.28 | M |  | 0
5.5.8 | ARENA BAJO BASE DE H.A. P/ REDUCIR VIBRACION | 0.66 | M3 |  | 0
5.5.9 | ANTEPECHO | 21.28 | M |  | 0
0
5.6 | ACERA EXT. DE 0.80 DE ANCHO | 14.98 | M2 |  | 0
0
5.7 | PORTAJE |  |  |  | 0
5.7.1 | PUERTA METALICA ENROLLABLE (INC. INSTALACION ) | 6.3 | M2 |  | 0
0
5.8 | INSTALACIONES ELECTRICAS |  |  |  | 0
5.8.1 | ENTRADA GENERAL | 1 | U |  | 0
5.8.2 | SALIDAS CENITALES | 3 | U |  | 0
5.8.3 | INTERRUPTORES SENCILLOS | 3 | U |  | 0
5.8.4 | TOMACORRIENTES SENCILLOS | 2 | U |  | 0
0
5.9 | LOGO Y LETRERO DE INAPA | 1 | U |  | 0
0
6 | ESTRUCTURA H.A. DE SOPORTE P/DEPOSITO DE COMBUSTIBLE: |  |  |  | 0
0
6.1 | MOVIMIENTO DE TIERRA |  |  |  | 0
6.1.1 | EXCAVACION A MANO | 7.2 | M3 |  | 0
6.1.2 | RELLENO COMPACTADO A MANO | 2.36 | M3 |  | 0
6.1.3 | BOTE DE MATERIAL IN SITU | 5.81 | M3 |  | 0
0
6.2 | HORMIGON ARMADO EN:( F'C=210KGS/CM2) |  |  |  | 0
6.2.1 | ZAPATA 0.20M 0.87 QQ/M3 | 1.08 | M3 |  | 0
6.2.2 | COLUMNA (0.60 x 0.20 ) 2.79 QQ/M3 | 1.1 | M3 |  | 0
0
6.3 | TERMINACION DE SUPERFICIE |  |  |  | 0
6.3.1 | PAÑETE EXTERIOR | 18.85 | M2 |  | 0
6.3.2 | PINTURA MANTENIMIENTO | 16.65 | M2 |  | 0
6.3.3 | CANTOS | 33.68 | M |  | 0
0
6.4 | LIMPIEZA FINAL | 1 | U |  | 0
0
7 | CASA DE OPERADOR |  |  |  | 0
7.1 | PINTURA GENERAL CASA DE OPERADOR ( ACRILICA ) | 365 | M2 |  | 0
7.2 | SALIDAS CENITAL EN EMT INC. LAMPARA. | 7 | U |  | 0
7.3 | SALIDAS INTERRUPTOR TRIPLE EN EMT | 1 | U |  | 0
7.4 | SALIDAS INTERRUPTOR SENCILLO EMT | 4 | U |  | 0
7.5 | SALIDAS T.C SENSILLOS EMT | 6 | U |  | 0
7.6 | PANEL DE BREAKER 4/8C CON BREAKER 15A, 20A | 1 | U |  | 0
7.7 | ALAMBRE 10/3 VINIL PARA CONEXION ELECTRICA DESDE CASETA DE BOMBEO A PANEL DE BREAKER CASETA DE OPERADOR (AEREO). | 40 | PIES |  | 0
| SUB-TOTAL FASE A |  |  |  | 0
B | REABILITACION CASETA DE BOMBEO E INSTALACION DE EQUIPO POZO No.2
1 | LIMPIEZAS Y MANTENIMIENTO
1.1 | PINTURA ACRILICA INTERIOR Y EXTERIOR CASETA DE BOMBEO | 130 | M2 |  | 0
1.2 | LIMPIEZA, DESYERBO AREA CIRCUNDANTE A LA CASETA, (INC. BOTE DE ESCOMBRO C/CAMION D=5 KM) | 192 | M2 |  | 0
1.3 | MURO DE BLOCK DE 6" PARA CERRAR HUECO EXISTENTE DE (4.50 MTS. DE ANCHO Y 3.00 MTS. DE ALTURA ), INC. ZAPATA DE MURO | 4.5 | ML |  | 0
1.4 | COLUMNAS C2 0.25X0.25 - 4.79QQ/M3, HORMIGON 210 KG/CM2 (PARA PUERTA) (SEGUN DETALLE) | 1 | UD |  | 0
1.5 | SUMINISTRO Y COLOCACION DE PUERTA MALLA CICLONICA 4.00 MTS. | 1 | UD |  | 0
1.6 | PUERTA FRONTAL FORRADA EN ALUZINC LISO EN CASETA DE BOMBEO DE 6 ML | 1 | UD |  | 0
1.7 | PUERTA POSTERIOR Y LATERAL DE (2.10 X 0.90 EN TOLA DE 1/8 X 4 X 8 EN CASETA DE BOMBEO) | 2 | UD |  | 0
1.8 | VENTANA DE BLOCK CALADO EN CASETA DE DE BOMBEO | 3.8 | M2 |  | 0
1.9 | DEMOLICION DE BASE EXISTENTE DE MOTOR DIESEL, INC. BOTE DE ESCOMBRO IN SITU ( 1.20 X 0.80 X 0.60) | 1 | UD |  | 0
1.1 | CONSTRUCION DE TECHO DESLIZABLE PARA CASETA DE BOMBEO ( SEGÚN DETALLE) | 1 | UD |  | 0
0
2 | TRABAJO PARA SUBIR EL NIVEL DE EQUIPO DE BOMBEO Y CONEXIÓN E INSTALACION DE EQUIPO DE BOMBEO |  |  |  | 0
2.1 | TUBO DE ACERO Ø 12" SCH-30, C/PROTECCION ANTICORROSIVA, SIN COSTURA | 6 | ML |  | 0
2.2 | BASE DE HORMIGON PARA BOMBA | 1 | UD |  | 0
0
3 | INSTALACION EQUIPOS DE BOMBEO POZO No.2 |  |  |  | 0
3.1 | SUMINISTRO DE ELECTROBOMBA TURBINA DE EJE VERTICAL CON CAPACIDAD DE 700 GPM Y MOTOR DE 60 HP A 460 VOL, 60HZ. | 1 | UD |  | 0
3.2 | SUMINISTRO Y COLOCACION REDUCCION COPA Ø 6" X 4" ACERO SCH-40 PLATILLADA AMBOS EXTREMOS, INC. TORNILLO Y J.G. | 1 | UD |  | 0
3.3 | NIPLE DE Ø 6" X 12" ACERO SCH-40 C/PROTECCION ANTICORROSIVA, PLATILLADO EN UN EXTREMO | 3 | U |  | 0
3.4 | CHECK HORIZONTAL LIMITADOR DE CAUDAL INTEGRADO DE Ø6" PLATILLADO 150 PSI | 1 | UD |  | 0
3.5 | VALVULA DE COMPUERTA DE Ø6" DE 150 PSI PLATILLADA COMPLETA | 1 | UD |  | 0
3.6 | VALVULA DE AIRE Ø 1" COMPLETA DE H.F., 150 PSI | 2 | UD |  | 0
3.7 | PANEL ARRANCADOR DE BOMBA, AUTO TRANSFORMADOR | 2 | UD |  | 0
3.8 | TUBERIA FLEXIBLE PARA CONDUCTORES | 60 | PIES |  | 0
3.9 | MANOMETRIA COMPLETA INC. MANOMETRO SUMERGIDO EN GLISERINA | 1 | UD |  | 0
3.1 | NIPLE DE Ø 4" X 12" SCH-80 C/PROTECCION ANTICORROSIVA, PLATILLADO EN UN EXTREMO | 1 | U |  | 0
3.11 | JUNTA MECANICA TIPO DRESSER DE Ø 6" 150 PSI | 2 | UD |  | 0
3.12 | ANCLAJE H.A. PARA PIEZAS ( SEGÚN DETALLE) | 1 | UD |  | 0
3.13 | MANO DE OBRA INSTALACION DE EQUIPO DE BOMBEO | 1 | UD |  | 0
0
4 | ELECTRIFICACION |  |  |  | 0
4.1 | SUMINISTRO DE ARRANCADOR TIPO AUTOTRANSFORMADOR, NEMA 3 TRIFASICO A 460 VOL, 60HZ. 60HP | 1 | U |  | 0
4.2 | BREAKER ENCLOUSE DE 125 AMPS 460 V TRIFASICO | 1 | U |  | 0
4.3 | CONDUCTOR THHN ST NO. 1/0 DESDE BANCO TRANSF. A BREAKER 125 AMPS. | 200 | PIES |  | 0
4.4 | CONDUCTOR THHN ST NO. 2 DESDE BREAKER 125 AMPS A ARRANCADOR. | 45 | PIES |  | 0
4.5 | CONDUCTOR THHN 1/0 DESDE PANEL ARRANCADOR A MOTOR. | 60 | PIES |  | 0
4.6 | TUBO EMT 3" X 10 | 1 | U |  | 0
4.7 | CURVA EMT 3" | 1 | U |  | 0
4.8 | CONECTOR EMT 3" | 2 | U |  | 0
4.9 | CONDULET EMT Ø 3" | 1 | U |  | 0
4.1 | BARRA SOPORTE 1 1/2 X 8" | 1 | U |  | 0
4.11 | ABRAZADERA UNITRUSH 3" | 3 | U |  | 0
4.12 | TORNILLO HILTI 3/8 X 3" | 30 | U |  | 0
4.13 | TUBERIA LT 3" | 20 | PIES |  | 0
4.14 | CONECTOR LT RECTO 3" | 2 | U |  | 0
4.15 | SUMINISTRO E INSTALACION DE TRANSFORMADOR SECO 5 KVA. | 1 | U |  | 0
4.16 | TRANSFORMADOR 37.5 KVA, 7,200/240-480 V | 3 | U |  | 0
4.17 | CUT-OUT 200AMPS | 3 | U |  | 0
4.18 | PARARRAYO 9 KV | 3 | U |  | 0
4.19 | ESTRUCTURA TR-306 ( NO INCLUYE TRANSF.) | 1 | U |  | 0
4.2 | SALIDA CENITAL EMT INC. LAMPARA | 2 | U |  | 0
4.21 | SALIDA INTERRUPTOR SENCILLO EMT | 1 | U |  | 0
4.22 | SALIDA T.C SENSILLO EMT | 2 | U |  | 0
4.23 | PANEL DE BREAKER 4/8C CON BREAKER 20A, 30A | 1 | U |  | 0
4.24 | CONDUCTOR PARA ALIMENTACION PANEL DE BREAKER NO.10 ST | 20 | PIES |  | 0
4.25 | TUBO EMT 1/2' PARA CONDUCTOR PANEL BREAKER | 1 | U |  | 0
4.26 | ABRAZADERAS 1/2' EMT | 3 | U |  | 0
4.27 | CONECTOR EMT 1/2 | 2 | U |  | 0
4.28 | TARUGOS Y TORNILLOS 1/4' | 6 | U |  | 0
4.29 | LAMPARA TIPO COBRA 250W A COLOCAR EN POSTE EXISTENTES. | 2 | U |  | 0
4.3 | ALAMBRE 10/3 VINIL. | 110 | PIES |  | 0
4.31 | ZANJA PARA SOSTERRAR ALAMBRE 10/3 VINIL. | 1 | U |  | 0
4.32 | ESTRUCTURA MT 307 | 2 | U |  | 0
4.33 | MANO DE OBRA | 0.3 | % |  | 0
0
5 | GARITA PARA VIGILANCIA |  |  |  | 0
0
5.1 | REPLANTEO | 1 | U |  | 0
0
5.2 | MOVIMIENTO DE TIERRA | 1 | U |  | 0
0
5.3 | HORMIGON ARMADO (F'C= 210 KG/CM2) |  |  |  | 0
5.3.1 | LOSA DE TECHO 0.12 - 1.02 QQ/M3 | 1.36 | M3 |  | 0
5.3.2 | VIGA PERIMETRAL 0.15 X 0.15 - 4.57 QQ/M3 | 0.28 | M3 |  | 0
5.3.3 | COLUMNA 0.15X0.15 - 6.43 QQ/M3 | 0.28 | M3 |  | 0
5.3.4 | ZAPATA DE MURO 0.87 QQ/M3 | 1.13 | M3 |  | 0
0
5.4 | MUROS DE BLOCK |  |  |  | 0
5.4.1 | B.N.P DE Ø 6¨ | 7.56 | M2 |  | 0
5.4.2 | S.N.P DE Ø 6¨ | 26.22 | M2 |  | 0
0
5.5 | TERMINACION DE SUPERFICIE |  |  |  | 0
5.5.1 | PAÑETE INTERIOR | 29.58 | M2 |  | 0
5.5.2 | PAÑETE EXTERIOR | 26.4 | M2 |  | 0
5.5.3 | FINO DE TECHO | 11.31 | M2 |  | 0
5.5.4 | PINTURA BASE BLANCA | 67.29 | M2 |  | 0
5.5.5 | PINTURA GENERAL ACRILICA | 55.98 | M2 |  | 0
5.5.6 | CANTOS | 51.6 | M |  | 0
5.5.7 | ANTEPECHO | 13.6 | M |  | 0
5.5.8 | PISOS DE HORMIGON SIMPLE PULIDO | 6 | M2 |  | 0
0
5.9 | ACERA PERIMETRAL DE 0.80 M DE ANCHO | 6.72 | M2 |  | 0
0
5.1 | PUERTA POLIMETAL INC HERRAJE INSTALACION Y LLAVIN TIPO PALANCA (2.10X0.80) | 1 | U |  | 0
0
5.11 | VENTANA DE ALUMINIO (INCLUYE COLOCACION) | 17.21 | P2 |  | 0
0
6 | INSTALACION SANITARIA |  |  |  | 0
6.1 | INODORO COMPLETO SENCILLO | 1 | U |  | 0
6.2 | LAVAMANO SENCILLO COMPLETO | 1 | U |  | 0
6.3 | DESAGUE DE PISO Ø2" | 1 | U |  | 0
6.4 | COLUMNA DE VENTILACION 3" PVC | 1 | U |  | 0
6.5 | CAMARA DE INSPECCION (SEGUN DETALLE) | 1 | U |  | 0
6.6 | CAMARA SEPTICA (SEGUN DETALLE) | 1 | U |  | 0
6.7 | SUMINISTRO E INSTALACION TINACO 250GLS | 1 | U |  | 0
6.8 | ZANJA DE INFILTRACION CON TUBO DE Ø 8" PVC (SEGUN DETALLE) | 1 | U |  | 0
6.9 | TUBERIAS Y PIEZAS AGUA POTABLE | 1 | U |  | 0
6.1 | TUBERIAS Y PIEZAS AGUAS RESIDUALES | 1 | U |  | 0
6.11 | MANO DE OBRA (PLOMERIA GENERAL) | 1 | U |  | 0
0
7 | ELECTRIFICACION |  |  |  | 0
7.1 | ENTRADA GENERAL (INCLUYE PANEL DE BRAEKER) Y LUZ CENITALES | 1 | U |  | 0
7.2 | SALIDAS TOMACORRIENTES DOBLE 120 V | 1 | U |  | 0
7.3 | SALIDAS INTERRUPTOR SENCILLOS | 2 | U |  | 0
| SUB - TOTAL FASE B |  |  |  | 0
C | REABILITACION CASETA DE BOMBEO E INSTALACION DE EQUIPO POZO No.3
1 | LIMPIEZAS Y MANTENIMIENTO
1.1 | PINTURA ACRILICA INTERIOR Y EXTERIOR CASETA DE BOMBEO Y CASETA DE GENERADOR | 242.4 | M2 |  | 0
1.2 | LIMPIEZA, DESYERBO AREA CIRCUNDANTE A LA CASETA, (INC. BOTE DE ESCOMBRO C/CAMION D=5 KM) | 192 | M2 |  | 0
1.3 | PUERTA FRONTAL FORRADA EN ALUZINC LISO EN CASETA DE BOMBEO DE 6 ML | 1 | UD |  | 0
1.4 | PUERTA POSTERIOR Y LATERAL DE ( 2.10 X 0.90 EN TOLA DE 1/8 X 4 X 8 EN CASETA DE BOMBEO) | 2 | UD |  | 0
1.5 | DEMOLICION DE CASETA DE CLORACION, INC. BOTE DE ESCOMBRO IN SITU | 1 | UD |  | 0
1.6 | VENTANA DE BLOCK CALADO EN CASETA DE DE BOMBEO Y DEGENERADOR | 5.8 | M2 |  | 0
1.7 | PUERTA METALICA ENROLLABLE (INC. INSTALACION ) | 4.8 | M2 |  | 0
1.8 | CONSTRUCION DE TECHO DESLIZABLE PARA CASETA DE BOMBEO (SEGUN DETALLE) | 1 | UD |  | 0
0
2 | INSTALACION SANITARIA EN GARITA PARA VIGILANTE |  |  |  | 0
2.1 | INODORO BLANCO SENCILLO | 1 | U |  | 0
2.2 | LAVAMANO BLANCO PEQUEÑO | 1 | U |  | 0
2.3 | DESAGUE DE PISO Ø2" | 1 | U |  | 0
2.4 | COLUMNA DE VENTILACION 3" PVC | 1 | U |  | 0
2.5 | CAMARA DE INSPECCION (SEGUN DETALLE) | 1 | U |  | 0
2.6 | CAMARA SEPTICA (SEGUN DETALLE) | 1 | U |  | 0
2.7 | ZANJA DE INFILTRACION CON TUBERIA DE Ø 4" PVC | 1 | U |  | 0
2.8 | SUM. E INSTALACION TINACO 250GLS | 1 | U |  | 0
2.9 | TUBERIAS Y PIEZAS AGUA POTABLE | 1 | U |  | 0
2.1 | TUBERIAS Y PIEZAS AGUAS RESIDUALES | 1 | U |  | 0
2.11 | MANO DE OBRA (PLOMERIA GENERAL) | 1 | U |  | 0
0
3 | INSTALACIONES ELÉCTRICAS EN GARITA P/VIGILANTE |  |  |  | 0
3.1 | SALIDA CENITAL, INC. PANEL DE DISTRIBUCION 4/8 CIRCUITOS Y BREAKERS) | 2 | U |  | 0
3.2 | INTERRUPTOR SENCILLO | 1 | U |  | 0
3.3 | TOMACORRIENTES DOBLE, 120V | 1 | U |  | 0
0
4 | LIMPIEZA FINAL | 1 | U |  | 0
0
5 | VERJA MALLA CICLONICA: ( SEGÚN DETALLE) |  |  |  | 0
5.1 | CONSTRUCION DE VERJA MALLA CICLONICA, CON TRES LINEA DE BLOCK, INC. LOMO DE PERRO, Y ZAPATA DE MUROS | 52 | M |  | 0
5.2 | COLUMNA C1 ( 0,15 X 0,15) F'C=210 KG/CM2 | 12 | UD |  | 0
5.3 | COLUMNA C2 ( 0,25 X 0,25), 4.03 QQ/M3, NO INC. ZAPATA F'C=210 KG/CM2 | 6 | UD |  | 0
5.4 | PUERTA DE MALLA CICLONICA DE L= 4.00 M | 1 | UD |  | 0
0
6 | INSTALACION EQUIPOS DE BOMBEO POZO No.3 |  |  |  | 0
6.1 | SUMINISTRO DE ELECTROBOMBA TURBINA DE EJE VERTICAL CON CAPACIDAD DE 700 GPM Y MOTOR DE 50 HP A 460 VOL, 60HZ. | 1 | UD |  | 0
6.2 | SUMINISTRO Y COLOCACION REDUCCION COPA Ø 6" X 4" ACERO SCH-40 PLATILLADA AMBOS EXTREMOS, INC. TORNILLO Y J.G. | 1 | UD |  | 0
6.3 | NIPLE DE Ø 6" X 12" ACERO SCH-40 C/PROTECCION ANTICORROSIVA, PLATILLADO EN UN EXTREMO | 2 | U |  | 0
6.4 | CHECK HORIZONTAL LIMITADOR DE CAUDAL INTEGRADO DE Ø6" PLATILLADO 150 PSI | 1 | UD |  | 0
6.5 | TEE DE Ø 6" X 4" SCH-40, C/PROTECCION EPOXICA ANTICORROSIVA | 1 | UD |  | 0
6.6 | VALVULA DE COMPUERTA DE Ø6" DE 150 PSI PLATILLADA COMPLETA | 1 | UD |  | 0
6.7 | CODO DE Ø6" X 45 ACERO SCH-40, C/PROTECCION EPOXICA ANTICORROSIVA | 1 | UD |  | 0
6.8 | BASE PARA BOMBA ( SEGÚN DETALLE) | 1 | UD |  | 0
6.9 | VALVULA DE AIRE Ø 1" COMPLETA DE H.F., 150 PSI | 1 | UD |  | 0
6.1 | ZETA DE Ø 6" X 4 M SCH-40, C/PROTECCION EPOXICA ANTICORROSIVA | 1 | UD |  | 0
6.11 | PANEL ARRANCADOR DE BOMBA, AUTO TRANSFORMADOR | 1 | UD |  | 0
6.12 | TUBERIA FLEXIBLE PARA CONDUCTORES | 60 | PIES |  | 0
6.13 | MANOMETRIA COMPLETA INC. MANOMETRO SUMERGIDO EN GLISERINA | 1 | UD |  | 0
6.14 | NIPLE DE Ø 4" X 12" SCH-80 C/PROTECCION ANTICORROSIVA, PLATILLADO EN UN EXTREMO | 1 | UD |  | 0
6.15 | JUNTA MECANICA TIPO DRESSER DE Ø 6" 150 PSI | 2 | UD |  | 0
6.16 | ANCLAJE H.A. PARA PIEZAS ( SEGÚN DETALLE) | 1 | UD |  | 0
6.17 | MANO DE OBRA INSTALACION DE EQUIPO DE BOMBEO | 1 | UD |  | 0
0
7 | ELECTRIFICACION |  |  |  | 0
7.1 | SUMINISTRO DE ARRANCADOR TIPO AUTOTRANSFORMADOR, NEMA 3 TRIFASICO A 460 VOL, 60HZ. 50HP | 1 | U |  | 0
7.2 | BREAKER ENCLOUSE DE 100 AMPS 460 V TRIFASICO | 1 | U |  | 0
7.3 | CONDUCTOR THHN ST NO. 1/0 DESDE BANCO TRANSF. A BREAKER 125 AMPS. | 200 | PIES |  | 0
7.4 | CONDUCTOR THHN ST NO. 2 DESDE BREAKER 100 AMPS A ARRANCADOR. | 45 | PIES |  | 0
7.5 | CONDUCTOR THHN 1/0 DESDE PANEL ARRANCADOR A MOTOR. | 60 | PIES |  | 0
7.6 | TUBO EMT 3" X 10 | 1 | U |  | 0
7.7 | CURVA EMT 3" | 1 | U |  | 0
7.8 | CONECTOR EMT 3" | 2 | U |  | 0
7.9 | CONDULET EMT Ø 3" | 1 | U |  | 0
7.1 | BARRA SOPORTE 1 1/2 X 8" | 1 | U |  | 0
7.11 | ABRAZADERA UNITRUSH 3" | 3 | U |  | 0
7.12 | TORNILLO HILTI 3/8 X 3" | 30 | U |  | 0
7.13 | TUBERIA LT 3" | 20 | PIES |  | 0
7.14 | CONECTOR LT RECTO 3" | 2 | U |  | 0
7.15 | SUMINISTRO E INSTALACION DE TRANSFORMADOR SECO 5 KVA. | 1 | U |  | 0
7.16 | TRANSFORMADOR 37.5 KVA, 7,200/240-480 V | 3 | U |  | 0
7.17 | CUT-OUT 200AMPS | 3 | U |  | 0
7.18 | PARARRAYO 9 KV | 3 | U |  | 0
7.19 | ESTRUCTURA TR-306 ( NO INCLUYE TRANSF.) | 1 | U |  | 0
7.2 | SALIDA CENITAL EMT INC. LAMPARA | 2 | U |  | 0
7.21 | SALIDA INTERRUPTOR SENCILLO EMT | 1 | U |  | 0
7.22 | SALIDA T.C SENSILLO EMT | 2 | U |  | 0
7.23 | PANEL DE BREAKER 4/8C CON BREAKER 20A, 30A | 1 | U |  | 0
7.24 | CONDUCTOR PARA ALIMENTACION PANEL DE BREAKER NO.10 ST | 20 | PIES |  | 0
7.25 | TUBO EMT 1/2' PARA CONDUCTOR PANEL BREAKER | 1 | U |  | 0
7.26 | ABRAZADERAS 1/2' EMT | 3 | U |  | 0
7.27 | CONECTOR EMT 1/2 | 2 | U |  | 0
7.28 | TARUGOS Y TORNILLOS 1/4' | 6 | U |  | 0
7.29 | LAMPARA TIPO COBRA 250W A COLOCAR EN POSTE EXISTENTES. | 2 | U |  | 0
7.3 | ALAMBRE 10/3 VINIL. | 110 | PIES |  | 0
7.31 | ZANJA PARA SOSTERRAR ALAMBRE 10/3 VINIL. | 1 | U |  | 0
7.32 | ESTRUCTURA MT 307 | 2 | U |  | 0
7.33 | ENDEREZAR POSTE DE HORMIGON EXISTENTES | 3 | U |  | 0
7.34 | MANO DE OBRA | 0.3 | % |  | 0
| SUB - TOTAL FASE C |  |  |  | 0
D | INSTALACIONES DEPÓSITO ACERO VITRIFICADO CAP. 2,500 M3. STAND PIPE @10 M. AC. QUISQUEYA
1 | ENTRADA SALIDA REBOSE Y BY PASS
1.1 | CONSTRUCCIÓN REGISTROS PARA TUB. DE ENTRADA, SALIDAS Y BY-PASS EN H.A. (1.95x1.95x1.60), e=0.20 m, CON PLACA CUBIERTA DE ACERO.( SEGÚN DETALLE) | 4 | U |  | 0
1.2 | CONSTRUCCIÓN REGISTRO PARA TUB. DE DESAGUE EN H.A. (1.80x1.80x1.60), e=0.20 m, CON PLACA CUBIERTA DE ACERO. ( SEGÚN DETALLE) | 1 | U |  | 0
1.3 | REGISTRO DE H.A. P/DESAGUE Y REBOSE (1.50x1.80x1.60) e=0.20 ( SEGÚN DETALLE) | 1 | U |  | 0
1.4 | TRAMO DE TUBERIA DE ENTRADA Φ 20’’ ACERO SCH 20, C/PROTECCION ANTICORROSIVA SIN COSTURA | 57 | ML |  | 0
1.5 | TRAMO DE TUBERIA PARA BY-PASS Φ 20’’ ACERO SCH 20, C/PROTECCION ANTICORROSIVA SIN COSTURA | 17 | ML |  | 0
1.6 | TRAMO DE TUBERIA DE SALIDA #1 Φ 20’’ ACERO SCH 20, C/PROTECCION ANTICORROSIVA SIN COSTURA | 14 | ML |  | 0
1.7 | TRAMO DE TUBERIA DE SALIDA #2 Φ 20’’ ACERO SCH 20, C/PROTECCION ANTICORROSIVA SIN COSTURA | 16 | ML |  | 0
1.8 | TUBERIA MATRÍZ Φ20’’ EN ACERO SCH 20 A EMPALMAR CON TUB. EXISTENTE Φ20’’, C/PROTECCION ANTICORROSIVA SIN COSTURA | 52 | ML |  | 0
1.9 | TUBERIA REBOSE Φ20 ACERO SCH 20 L=22.00 M., C/PROTECCION ANTICORROSIVA SIN COSTURA | 22 | ML |  | 0
1.1 | TUBERIA DE DESAGUE Φ 16’’ PVC (SDR-26) CON JUNTA DE GOMA L= 20.00 M | 20 | ML |  | 0
1.11 | VALVULAS DE MARIPOSA Φ20’’ H.F. (150 P.S.I.). PLATILLADA COMPLETA | 4 | U |  | 0
1.12 | VALVULA DE MARIPOSA Φ16’’ H.F. (150 P.S.I). PLATILLADA COMPLETA | 1 | U |  | 0
1.13 | CODOS Ø20" X 30 EN ACERO SCH 20, C/PROTECCION ANTICORROSIVA | 4 | U |  | 0
1.14 | CODO DE Ø20" X 60 EN ACERO, PARA EMPALME CON LINEA MATRÍZ EXISTENTE., C/PROTECCION ANTICORROSIVA | 1 | U |  | 0
1.15 | CODOS Ø20" X 90 EN ACERO. SCH 20, C/PROTECCION CORROSIVA | 6 | U |  | 0
1.16 | TEE 20X20 ACERO SCH 20, C/PROTECCION ANTICORROSIVA | 2 | U |  | 0
1.17 | YEE 20X20 ACERO SCH 20, C/PROTECCION ANTICORROSIVA | 1 | U |  | 0
1.18 | NIPLE EN ACERO PARA EMPALMAR CON TUBERIA DE DESAGUE Φ20’’ L=3.00 m. | 1 | U |  | 0
1.19 | JUNTAS MECANICA TIPO DRESSER Φ20’’. 150 PSI | 2 | U |  | 0
1.2 | PINTURA OXIDO ROJO | 210.49 | M2 |  | 0
1.21 | PINTURA AZUL MANTENIMIENTO | 210.49 | M2 |  | 0
1.22 | MANO DE OBRA | 1 | U |  | 0
0
2 | MOVIMIENTO DE TIERRA |  |  |  | 0
2.1 | EXCAVACION MATERIAL COMPACTO C/EQUIPO | 261.2 | M3 |  | 0
2.2 | ASIENTO ARENA | 2.64 | M3 |  | 0
2.3 | RELLENO COMPACTADO C/ COMPACTADOR MECANICO EN CAPA DE 0.20 MTS. | 219.83 | M3 |  | 0
2.4 | BOTE DE MATERIAL CON CAMION D=5 KM | 49.65 | M3 |  | 0
3 | PUERTA DE MALLA CICLONICA DE 4.00 MTS. | 1 | UD |  | 0
4 | CASETA DE CLORACION EN D.R
4.1 | REPLANTEO | 1 | U |  | 0
4.2 | MOVIMIENTO DE TIERRA | 1 | U |  | 0
4.3 | HORMIGON ARMADO EN: F'C=210 KG/MC2
4.3.1 | ZAPATA DE MURO 0.87 QQ/M3 | 1.3 | M3 |  | 0
4.3.2 | COLUMNA DE AMARRE 0.20 X 0.20 - 4.65QQ/M3 | 0.47 | M3 |  | 0
4.3.3 | VIGA 0.20 X 0.30 - 4.67 QQ/M3 | 0.79 | M3 |  | 0
4.3.4 | LOSA DE TECHO 0.12 - 1.30 QQ/M3 | 1.95 | M3 |  | 0
4.4 | MURO DE:
4.4.1 | DE BLOCK 6" SNP | 22.52 | M2 |  | 0
4.4.2 | DE BLOCK CALADO | 11.3 | M2 |  | 0
4.5 | TERMINACION DE SUPERFICIE
4.5.1 | PAÑETE INTERIOR Y EXTERIOR | 50.76 | M2 |  | 0
4.5.2 | FINO LOSA DE TECHO | 16.28 | M2 |  | 0
4.5.3 | PINTURA ACRILICA | 50.76 | M2 |  | 0
4.5.4 | CANTOS | 53 | M |  | 0
4.5.5 | PISO H.S. PULIDO | 9.13 | M2 |  | 0
4.5.6 | ANTEPECHO | 11.6 | M |  | 0
4.5.7 | ZABALETA | 11.6 | M |  | 0
4.6 | PUERTAS
4.6.1 | SUMINISTRO Y COLOCACION PUERTA POLIMETAL (2.10 X 1.00) M,( INC. INSTALACION MARCO Y LLAVIN DE PALANCA) | 1 | UD |  | 0
4.7 | ACERA EXTERIOR 0.80 M | 11.22 | M2 |  | 0
4.8 | ELECTRIFICACION
4.8.1 | ENTRADA GENERAL (INCLUYE PANEL DE BRAEKER) Y LUZ CENITALES | 1 | U |  | 0
4.8.2 | SALIDAS TOMACORRIENTES DOBLE 120 V | 1 | U |  | 0
4.8.3 | INTERUPTOR SENCILLOS | 2 | U |  | 0
4.8.4 | REGISTRO EN PUNTO DE APLICACION DE CLORO | 1 | U |  | 0
4.8.5 | LIMPIEZA FINAL | 1 | U |  | 0
4.9 | LOGO Y LETRERO INAPA | 1 | U |  | 0
4.1 | MANO DE OBRA DESINTALACION Y REINTALACION SISTEMA DE CLORACION ( PARA INSTALARLO EN OTRO LUGAR), INC. ACCESORIOS | 1 | UD |  | 0
5 | ILUMINACION DEPOSITO REGULADOR
5.1 | LAMPARA TIPO COBRA 250W. | 3 | U |  | 0
5.2 | ALAMBRE 10/3 VINIL. | 700 | PIES |  | 0
5.3 | POSTE 25' CLASE lll | 3 | U |  | 0
5.4 | HOYO PARA POSTE | 3 | U |  | 0
5.5 | INSTALACION DE POSTE | 3 | U |  | 0
5.6 | ZANJA PARA SOSTERRAR ALAMBRE 10/3 VINIL. | 1 | U |  | 0
5.7 | MANO DE OBRA ELECTRICA | 1 | U |  | 0
| SUB-TOTAL FASE D |  |  |  | 0
E | LINEA DE CONDUCCION DESDE DEPOSITO REGULADOR VITRIFICADO, HASTA PROYECTO INVI Y RED DE DISTRIBUCION
I | LINEA DE CONDUCCION
1 | REPLANTEO | 450 | M |  | 0
2 | MOVIMIENTO DE TIERRA:
2.1 | EXCAVACION MATERIAL COMPACTO C/ EQUIPO | 297 | M3 |  | 0
2.2 | ASIENTO DE ARENA | 27 | M3 |  | 0
2.3 | RELLENO COMPACTADO CON C/MECANICO C/ COMPACTADOR MECANICO EN CAPA DE 0.20 MTS. | 253.04 | M3 |  | 0
2.4 | BOTE DE MATERIAL C/CAMION D= 5 KM | 52.76 | M3 |  | 0
3 | SUMINISTRO DE TUBERIAS:
3.1 | DE Ø 4" PVC SDR-26 CON J.G. + 2% DE PERDIDA POR CAMPANA | 459 | M |  | 0
4 | COLOCACION DE TUBERIAS:
4.1 | DE Ø 4" PVC SDR-26 CON J.G. + 2% DE PERDIDA POR CAMPANA | 459 | M |  | 0
5 | PRUBAS HIDROSTATICAS DE TUBERIAS:
5.1 | DE Ø 4" PVC SDR-26 CON J.G. | 450 | M |  | 0
6 | SUMINISTRO Y COLOCACION DE PIEZAS ESPECIALES:
6.1 | CODO DE Ø 4" X 90 ACERO SCH-80, C/PROTECCION EPOXICA ANTICORROSIVA | 1 | UD |  | 0
6.2 | CODO DE Ø 4" X 45 ACERO SCH-80, C/PROTECCION EPOXICA ANTICORROSIVA | 1 | UD |  | 0
6.3 | TEE DE Ø 4" X 4" ACERO SCH-80, C/PROTECCION EPOXICA ANTICORROSIVA | 1 | UD |  | 0
6.4 | JUNTA MECANICA TIPO DRESSER DE Ø 4" 150 PSI | 3 | UD |  | 0
6.5 | SILLETA DERIVADORA DE Ø 20" X 4" ACERO SCH-20 CON PROTECCION ANTICORROSIVA | 1 | UD |  | 0
6.6 | ANCLAJE H. S PARA PIEZAS ( SEGÚN DETALLE) | 3 | UD |  | 0
7 | SUMINISTRO Y COLOCACION DE VALVULA
7.1 | VALVULA DE COMPUERTA DE Ø 4" , PLATILLADA COMPLETA DE 150 PSI | 1 | UD |  | 0
7.2 | CAJA TELECOPICA PARA VALVULA | 1 | UD |  | 0
II | RED DE DISTRIBUCION EN CALLE ALEDAÑA AL DEP. REG.
1 | REPLANTEO | 405 | M |  | 0
2 | MOVIMIENTO DE TIERRA:
2.1 | EXCAVACION MATERIAL COMPACTO C/ EQUIPO | 263.25 | M3 |  | 0
2.2 | ASIENTO DE ARENA | 24.3 | M3 |  | 0
2.3 | RELLENO COMPACTADO CON C/MECANICO EN CAPA DE 0.20 M | 225.23 | M3 |  | 0
2.4 | BOTE DE MATERIAL C/CAMION ( DIST. 5 KM) | 45.62 | M3 |  | 0
3 | SUMINISTRO DE TUBERIAS:
3.1 | DE Ø 3" PVC SDR-26 CON J.G. + 2% DE PERDIDA POR CAMPANA | 413.1 | M |  | 0
4 | COLOCACION DE TUBERIAS:
4.1 | DE Ø 3" PVC SDR-26 CON J.G. + 2% DE PERDIDA POR CAMPANA | 413.1 | M |  | 0
5 | PRUBAS HIDROSTATICAS DE TUBERIAS:
5.1 | DE Ø 3" PVC SDR-26 CON J.G. | 413.1 | M |  | 0
6 | SUMINISTRO Y COLOCACION DE PIEZAS ESPECIALES:
6.1 | JUNTA TAPON DE Ø 3" ACERO SCH-80, C/PROTECCION EPOXICA ANTICORROSIVA | 2 | UD |  | 0
6.2 | CODO DE Ø 3" X 45 ACERO SCH-80, C/PROTECCION EPOXICA ANTICORROSIVA | 2 | UD |  | 0
6.3 | TEE DE Ø 3" X 3" ACERO SCH-80, C/PROTECCION EPOXICA ANTICORROSIVA | 1 | UD |  | 0
6.4 | YEE DE Ø 3" X 3" ACERO SCH-80, C/PROTECCION EPOXICA ANTICORROSIVA | 1 | UD |  | 0
6.5 | JUNTA MECANICA TIPO DRESSER DE Ø 3" 150 PSI | 1 | UD |  | 0
6.6 | ANCLAJE H. S PARA PIEZAS ( SEGÚN DETALLE) | 6 | UD |  | 0
7 | SUMINISTRO Y COLOCACION DE VALVULA
7.1 | VALVULA DE COMPUERTA DE Ø 3" , PLATILLADA COMPLETA DE 150 PSI | 1 | UD |  | 0
7.2 | CAJA TELECOPICA PARA VALVULA | 1 | UD |  | 0
8 | ACOMETIDAS RURALES CON POLIETILENO DE Ø 3" ( 60 UD )
8.1 | COLLARIN EN POLIETILENO DE Ø 3" ( ABRAZADERA) | 60 | U |  | 0
8.2 | TUBERIA DE POLIETILENO ALTA DENSIDAD, Ø 1/2" INTERNO L= 12.00 M ( PROMEDIO) | 720 | M |  | 0
8.3 | ADATADOR MACHO Ø 1/2" ROSCADO A MANGUERA | 120 | U |  | 0
8.4 | CODO Ø 1/2" X 90 H.G. | 120 | U |  | 0
8.5 | TUBERIA 1/2" H.G. PARA BASTONE | 90 | M |  | 0
8.6 | NIPLE DE Ø 1/2" H.G. | 60 | U |  | 0
8.7 | COUPLING DE Ø 1/2" H.G. | 60 | U |  | 0
8.8 | LLAVE DE PASO DE Ø 1/2" PLASTICA DE BOLA | 60 | U |  | 0
8.9 | CEMENTO SOLVENTE Y TEFLON | 60 | U |  | 0
8.1 | CHECK DE 1/2" | 60 | U |  | 0
8.11 | PEDESTAL DE H.S. ( 0.80 X 0.15) | 60 | U |  | 0
8.12 | EXCAVACION Y TAPADO | 118.8 | M3 |  | 0
8.13 | MANO DE OBRA PLOMERIA | 60 | UD |  | 0
| SUB - TOTAL FASE E |  |  |  | 0
F | ELECTRIFICACION Y EQUIPAMIENTO DE POZO BATEY SACA LENGUA, MUNICIPIO DE QUISQUEYA
I | INSTALACION ELECTRICA PRIMARIA
1 | POSTE H.A. 35´ 500 DAN | 1 | U |  | 0
2 | ENDEREZADO DE POSTE EXIST. | 1 | U |  | 0
3 | CONDUCTOR AAC NO.- 1/0 | 90 | PIES |  | 0
4 | ESTRUCTURA HA-100B (VIENTO COMPLETO) | 1 | U |  | 0
5 | ESTRUCTURA MT-105 | 2 | U |  | 0
6 | ESTRUCTURA PR-101 (ATERRIZAJE COMPLETO) | 1 | U |  | 0
7 | TRANSFORMADOR 15 KVA, 7200/277-480V, TIPO POSTE | 1 | U |  | 0
8 | CUT-OUT 200A, 15KV | 1 | U |  | 0
9 | APARTARRAYO 9KV | 1 | U |  | 0
10 | MEDICION ELECTRICA | 1 | U |  | 0
11 | MANO DE OBRA (30%) | 0.3 | % |  | 0
12 | HOYO PARA POSTES | 1 | U |  | 0
13 | HOYO PARA VIENTOS | 1 | U |  | 0
14 | INSTALACION DE POSTES | 1 | U |  | 0
II | ELECTRICACION SECUNDARIA.
1 | ALAMBRE THW No.4 DESDE TRANF. A MEDICION ELECTRIC. | 140 | P |  | 0
2 | ALAMBRE THW No.8 DESDE MEDICION ELECTRIC. A PANEL. | 150 | P |  | 0
3 | ALAMBRE THW No.6 DESDE TRANF. A MEDICION ELECTRIC. | 70 | P |  | 0
4 | ALAMBRE VINIL 10/3 DESDE PANEL A BOMBA SUMERG. | 300 | P |  | 0
5 | TUBO IMC DE 2" X 10 | 2 | U |  | 0
6 | TUBO PVC DE 1 X 19 DESDE MEDIDOR HASTA NICHO DE CONTROLES | 2 | U |  | 0
7 | TUBO PVC DE 3/4" X 19 DESDE PANEL HASTA EQUIPO DE BOMBEO | 2 | U |  | 0
8 | TUBERIA LT 3/4" | 6 | PIES |  | 0
9 | CONECTOR PVC DE 1 | 2 | U |  | 0
10 | CONECTOR RECTO LT 3/4 | 4 | U |  | 0
11 | CONECTOR RECTO IMC 2" | 2 | U |  | 0
12 | ABRAZADERA EMT 2 | 4 | U |  | 0
13 | CURVA PVC 1" | 2 | U |  | 0
14 | CURVA PVC 3/4" | 3 | U |  | 0
15 | CONDULET IMC DE 2" | 1 | U |  | 0
16 | TAPE DE VINIL 3M SUPER 33 | 1 | U |  | 0
17 | TAPE DE GOMA 3M SUPER 23 | 1 | U |  | 0
18 | ESTRUCTURA AP-104 | 1 | U |  | 0
19 | MAIN BREAKER DE 40/2 AMPS. ENCLOSURE. | 1 | U |  | 0
20 | MANO DE OBRA (30%) | 0.3 | % |  | 0
III | SUMINISTRO E INSTALACION DE ELECTROBOMBA
1 | SUMINISTRO DE ELECTROBOMBA SUMERGIBLE 7.5 HP, EQUIPADO CON ARRANCADOR DIRECTO A LINEA. | 1 | U |  | 0
2 | INSTALACION DE ELECTROBOMBA Y ARRANCADOR | 1 | U |  | 0
3 | CABEZAL CUELLO DE GANZO 3" | 1 | U |  | 0
4 | NIPLE DE 3" X 12" SCH-80 CON PROTECCION ANTICOROSION PLATILLADO EN UN EXTREMO | 1 | U |  | 0
5 | NIPLE DE 2 X 2 PLASTILLADO EN UN EXTREMO | 1 | U |  | 0
6 | NIPLE DE 3" X 6" SCH-80 CON PROTECCION ANTICOROSION PLATILLADO EN AMBOS EXTREMOS | 1 | U |  | 0
7 | JUNTA MECANICA TIPO DRESSER 3" 150 PSI | 2 | U |  | 0
8 | VALVULA DE COMPUERTA 3" PLATILLADA VASTAGO ASCENDENTE Y COLOCACION 150 PSI | 1 | U |  | 0
9 | VALVULA DE DE AIRE 1" 150 PSI | 1 | U |  | 0
10 | VALVULA CHECK HORIZONTAL, Ø3" PLATILLADA COMPLETA 150 PSI | 1 | U |  | 0
11 | VALVULA DE 2¨ DE COMPUERTA 150 PSI | 1 | U |  | 0
12 | TEE 3 X 2 PLASTILLADA | 1 | U |  | 0
13 | ZETA DE 3" X 3 M SCH-80 CON PROTECCION ANTICOROSION P/INTERCONECTAR DESCARGA A LINEA DE IMPULSION Y COLOCACION | 1 | U |  | 0
14 | ANCLAJE HORMIGON ARMADO 0.5M X 0.5M (SEGUN DETALLE) | 1 | U |  | 0
15 | INSTALACION MANOMETRICA COMPLETA | 1 | U |  | 0
16 | MANO DE OBRAS CONSTRUCCION DE DESCARGA DE 3" | 1 | U |  | 0
17 | PINTURA AZUL PARA DESCARGA (OXIDO) | 1 | U |  | 0
IV | VERJA DE MURO DE BLOCK DE 6" Y BLOCK CALADO (SEGUN DETALLE)
1 | ZAPATA DE MURO (0.60 X 0.25), 0.87 F'C= 210 KG/CM2 QQ/M3 INC. EXCAVACION | 7.15 | M3 |  | 0
2 | MURO DE BLOCK DE 6" SNP | 39.2 | M2 |  | 0
3 | MURO DE BLOCK CALADO SNP | 19.2 | M2 |  | 0
4 | VIGA INFERIOR SOBRE NIVEL DE TERRENO ( 0.15 X 0.25 ), 4.20 QQ/M3 F'C=210 KG/CM2 | 1.0725 | M3 |  | 0
5 | VIGA SUPERIOR ( 0.25 X 0.25 ), 2.27 QQ/M3 F'C=210 KG/CM2 | 2.5375 | M3 |  | 0
6 | COLUMNA C2 0.25 X 0.25, 3.55 QQ/M3 F'C=210 KG/CM2 INC. ZAPATA | 12 | U |  | 0
7 | PUERTA DE MALLA CICLONICA | 1 | U |  | 0
V | SISTEMA DE CLORACION
1 | SUMINISTRO DE CLORADOR POR PASTILLA DIRECTO A LINEA | 1 | U |  | 0
2 | REGISTRO EN BLOCK DE 6" DE ( 1.00 X 1.00) PARA CISTEMA DE CLORACION (SEGUN DETALLE) | 1 | U |  | 0
3 | REDUCION DE Ø 4" X 2" PVC C/J.G | 2 | U |  | 0
4 | MANO DE OBRA INSTALACION CLORADOR | 1 | U |  | 0
VI | NICHO PARA PANELES (1.20 X 1.20 X 1.80) M
1 | REPLANTEO | 1 | U |  | 0
2 | MOVIMIENTO DE TIERRA | 1 | U |  | 0
3 | HORMIGON ARMADO EN: F'C=210 KG/CM2
3.1 | ZAPATA MURO 0.87 QQ/M3 | 0.55 | M3 |  | 0
3.2 | VIGA AMARRE 0.15 x 0.20 - 4.57 QQ/M3 | 0.18 | M3 |  | 0
3.3 | LOSA DE TECHO 0.12 - 1.04 QQ/M3 | 0.84 | M3 |  | 0
4 | MUROS DE BLOCK
4.1 | MURO BLOCK 6" SNP VIOLINADO 2 CARAS | 8.82 | M2 |  | 0
5 | TERMINACIÓN DE SUPERFICIE:
5.1 | PAÑETE | 8.82 | M2 |  | 0
5.2 | PAÑETE TECHO | 2.25 | M2 |  | 0
5.3 | FINO DE TECHO | 2.25 | M2 |  | 0
5.4 | PISO HORMIGON SIMPLE | 2.25 | M2 |  | 0
5.5 | CANTOS | 12 | M |  | 0
6 | PUERTA DE BARRA CUADRADA DE (1.80 X1.10 ), COMPLETA INC. INSTALACION | 1 | U |  | 0
7 | ACERA EXTERIOR 0.80 | 3.6 | M2 |  | 0
| SUB-TOTAL FASE F |  |  |  | 0
G | ELECTRIFICACION Y EQUIPAMIENTO DE POZO BATEY CONSTRUCCION, MUNICIPIO DE QUISQUEYA
I | INSTALACION ELECTRICA PRIMARIA
1 | POSTE 25" CLASE III | 2 | U |  | 0
2 | CONDUCTOR THW NO.8 DESDE SERVICIO ELECTRICO A PANEL DE CONTROL. | 200 | PIES |  | 0
3 | ESTRUCTURA HA-100B (VIENTO COMPLETO) | 2 | U |  | 0
4 | ESTRUCTURA F1-BT | 3 | U |  | 0
5 | SERVICIO ELECTRICO | 1 | U |  | 0
6 | MEDICION ELECTRIC0 220V | 1 | U |  | 0
7 | MANO DE OBRA | 1 | U |  | 0
8 | HOYO PARA POSTES | 1 | U |  | 0
9 | HOYO PARA VIENTOS | 2 | U |  | 0
10 | INSTALACION DE POSTES | 2 | U |  | 0
II | ELECTRICACION SECUNDARIA.
1 | TUBO IMC DE 1" X 10 | 2 | U |  | 0
2 | TUBO PVC DE 1 X 19 DESDE MEDIDOR HASTA NICHO DE CONTROLES | 2 | U |  | 0
3 | CONDUCTOR VINIL NO.8/3 DESDE PANEL DE CONTROL HASTA EQUIPO DE BOMBEO | 300 | PIES |  | 0
4 | TUBO PVC DE 3/4" X 19 DESDE PANEL HASTA EQUIPO DE BOMBEO | 1 | U |  | 0
5 | TUBERIA LT 3/4" | 6 | PIES |  | 0
6 | CONECTOR PVC DE 1 | 2 | U |  | 0
7 | CONECTOR RECTO LT 3/4 | 4 | U |  | 0
8 | CONECTOR RECTO IMC 2" | 2 | U |  | 0
9 | ABRAZADERA EMT 2 | 4 | U |  | 0
10 | CURVA PVC 1" | 2 | U |  | 0
11 | CURVA PVC 3/4" | 3 | U |  | 0
12 | CONDULET IMC DE 1" | 1 | U |  | 0
13 | TAPE DE VINIL 3M SUPER 33 | 1 | U |  | 0
14 | TAPE DE GOMA 3M SUPER 23 | 1 | U |  | 0
15 | ESTRUCTURA AP-104 | 1 | U |  | 0
16 | MAIN BREAKER DE 40/2 AMPS. ENCLOSURE. | 1 | U |  | 0
17 | MANO DE OBRA (30%) | 0.3 | % |  | 0
III | SUMINISTRO E INSTALACION DE ELECTROBOMBA
1 | SUMINISTRO DE ELECTROBOMBA SUMERGIBLE 7.5 HP, EQUIPADO CON ARRANCADOR DIRECTO A LINEA. | 1 | U |  | 0
2 | INSTALACION DE ELECTROBOMBA Y ARRANCADOR | 1 | U |  | 0
3 | CABEZAL CUELLO DE GANZO 3" | 1 | U |  | 0
4 | NIPLE DE 3" X 12" SCH-80 CON PROTECCION ANTICOROSION PLATILLADO EN UN EXTREMO | 1 | U |  | 0
| NIPLE DE 2 X 2 PLASTILLADO EN UN EXTREMO | 1 | U |  | 0
5 | NIPLE DE 3" X 6" SCH-80 CON PROTECCION ANTICOROSION PLATILLADO EN AMBOS EXTREMOS | 1 | U |  | 0
7 | JUNTA MECANICA TIPO DRESSER 3" 150 PSI | 2 | U |  | 0
8 | VALVULA DE COMPUERTA 3" PLATILLADA VASTAGO ASCENDENTE Y COLOCACION 150 PSI | 1 | U |  | 0
9 | VALVULA DE DE AIRE 1" 150 PSI | 1 | U |  | 0
10 | VALVULA CHECK HORIZONTAL, Ø3" PLATILLADA COMPLETA 150 PSI | 1 | U |  | 0
11 | VALVULA DE 2¨ DE COMPUERTA PLATILLADA COMPLETA 150 PSI | 1 | U |  | 0
12 | TEE 3 X 2 ACERO SCH-80 CON PROTECCION ANTICOROSION | 1 | U |  | 0
13 | ZETA DE 3" X 3 M ACERO SCH-80 CON PROTECCION ANTICOROSION P/INTERCONECTAR DESCARGA A LINEA DE IMPULSION Y COLOCACION | 1 | U |  | 0
14 | ANCLAJE HORMIGON ARMADO 0.5M X 0.5M (SEGUN DETALLE) | 1 | U |  | 0
15 | INSTALACION MANOMETRICA COMPLETA | 1 | U |  | 0
16 | MANO DE OBRAS CONSTRUCCION DE DESCARGA DE 3" | 1 | U |  | 0
17 | PINTURA AZUL PARA DESCARGA (OXIDO) | 1 | U |  | 0
IV | VERJA DE MURO DE BLOCK DE 6" Y BLOCK CALADO
1 | ZAPATA DE MURO (0.60 X 0.25), 0.87 QQ/M3 F'C=210 KG/CM2 INC. EXCAVACION | 7.15 | M3 |  | 0
2 | MURO DE BLOCK DE 6" SNP | 39.2 | M2 |  | 0
3 | MURO DE BLOCK CALADO | 19.2 | M2 |  | 0
4 | VIGA INFERIOR SOBRE NIVEL DE TERRENO ( 0.15 X 0.25 ), 4.20 QQ/M3 F'C=210 KG/CM2 | 1.0725 | M3 |  | 0
5 | VIGA SUPERIOR ( 0.25 X 0.25 ), 2.27 QQ/M3 F'C=210 KG/CM2 | 2.5375 | M3 |  | 0
6 | COLUMNA C2 0.25 X 0.25, 3.55 QQ/M3 F'C=210 KG/CM2 INC. ZAPATA | 12 | U |  | 0
7 | PUERTA DE MALLA CICLONICA | 1 | U |  | 0
V | SISTEMA DE CLORACION
1 | SUMINISTRO DE CLORADOR POR PASTILLA DIRECTO A LINEA | 1 | U |  | 0
2 | REGISTRO EN BLOCK DE 6" DE ( 1.00 X 1.00) PARA CISTEMA DE CLORACION (SEGUN DETALLE) | 1 | U |  | 0
3 | REDUCION DE Ø 4" X 2" PVC C/J.G | 2 | U |  | 0
4 | MANO DE OBRA INSTALACION CLORADOR | 1 | U |  | 0
VI | NICHO PARA PANELES (1.20 X 1.20 X 1.80) M
1 | REPLANTEO | 1 | U |  | 0
2 | MOVIMIENTO DE TIERRA | 1 | U |  | 0
3 | HORMIGON ARMADO EN: F'C=210 KG/CM2
3.1 | ZAPATA MURO 0.87 QQ/M3 | 0.55 | M3 |  | 0
3.2 | VIGA AMARRE 0.15 x 0.20 - 4.57 QQ/M3 | 0.18 | M3 |  | 0
3.3 | LOSA DE TECHO 0.12 - 1.04 QQ/M3 | 0.84 | M3 |  | 0
4 | MUROS DE BLOCKES:
4.1 | MURO BLOCK 6" SNP VIOLINADO 2 CARAS | 8.82 | M2 |  | 0
5 | TERMINACIÓN DE SUPERFICIE:
5.1 | PAÑETE | 8.82 | M2 |  | 0
5.2 | PAÑETE TECHO | 2.25 | M2 |  | 0
5.3 | FINO DE TECHO | 2.25 | M2 |  | 0
5.4 | PISO HORMIGON SIMPLE | 2.25 | M2 |  | 0
5.5 | CANTOS | 12 | M |  | 0
6 | PUERTA DE BARRA CUADRADA DE (1.80 X1.10 ), COMPLETA INC. INSTALACION | 1 | U |  | 0
7 | ACERA EXTERIOR 0.80 | 3.6 | M2 |  | 0
| SUB-TOTAL FASE G |  |  |  | 0
H | DESMANTELAMIENTO DEPOSITO REGULADOR METALICO EXISTENTE CAP. 700,000 GLS
1 | DESMANTELAMIENTO
1.1 | EQUIPO DE CORTE (2 U) | 15 | DIAS |  | 0
1.2 | MATERIALES (OXIGENO, ACETILENO) | 15 | DIAS |  | 0
0
2 | MANO DE OBRA |  |  |  | 0
2.1 | SOLDADOR CORTADOR (2 HB) | 15 | DIAS |  | 0
2.2 | AYUDANTE (5 HB) | 15 | DIAS |  | 0
0
3 | PERSONAL DE APOYO |  |  |  | 0
3.1 | OBREROS (2HB) | 15 | DÍA |  | 0
3.2 | PLOMERO | 5 | DÍA |  | 0
0
4 | USO DE EQUIPO |  |  |  | 0
4.1 | USO DE GRUA 20 TON | 15 | DIAS |  | 0
4.2 | USO DE PLATAFORMA ARTICULADA DE 50' | 15 | DIAS |  | 0
0
5 | EQUIPO DE SEGURIDAD INDUSTRIAL (ARNES, CASCOS, GUANTES, CUERDAS, LENTES DE SOLDAR Y OTROS) | 1 | U |  | 0
0
6 | DESMONTE DE VÁLVULAS DE COMPUERTA Ø 16" Y Ø 12" | 3 | U |  | 0
0
7 | TRASLADO DE MATERIAL DESMANTELADO (A ALMACEN DEL INAPA AUTOPISTA DUARTE KM 18 INCLUYE CARGUIO, TRASLADO Y DESMONTE ORDENADO) | 3 | VIAJES |  | 0
0
8 | PROTECCION AREA PERIMETRAL P/EVITAR VISIBILIDAD C/ZINC | 80 | M |  | 0
0
9 | ALQUILER DE ANDAMIOS 6 TORRES ( 1 MES TODO COSTO) INC. TRANSPORTE | 1 | U |  | 0
| SUB-TOTAL FASE H |  |  |  | 0
I | CONSTRUCCION OFICINA COMERCIAL
1 | CONTRUCCION OFICINA
1 | PRELIMINARES
1.1 | CASETA PARA MATERIALES | 1 | U |  | 0
1.2 | REPLANTEO INCL.PRIMERA Y SEGUNDA PLANTA, ESCALERA AL TECHO | 1 | U |  | 0
0
2 | MOVIMIENTO DE TIERRA |  |  |  | 0
2.1 | EXCAVACIÓN MATERIAL A MANO | 51.01 | M3 |  | 0
2.2 | RELLENO COMPACTADO A MANO | 23.03 | M3 |  | 0
2.3 | BOTE DE MATERIAL CON CAMION (INCLUYE CARGUIO) D=5 KM | 33.58 | M3 |  | 0
0
3 | HORMIGON ARMADO EN: F'C=210 KG/CM2 |  |  |  | 0
3.1 | ZAPATA DE MUROS DE 0.20 - 1.58 QQ/M3 | 14.7 | M3 |  | 0
3.2 | ZAPATA DE MUROS DE 0.10- 0.65 QQ/M3 | 0.52 | M3 |  | 0
3.3 | VIGA RIOSTRA (0.20 x 0.20) - 3.94 QQ/M3 | 3.92 | M3 |  | 0
3.4 | COLUMNAS CF1 (0.20X0.20) - 3.95 QQ/M3 | 1.2 | M3 |  | 0
3.5 | VIGA DINTEL DE VENTANAS (0.20X0.30) - 2.62 QQ/M3 | 1.78 | M3 |  | 0
3.6 | VIGA DINTEL DE PUERTAS (0.20X0.30) - 2.62 QQ/M3 | 1.02 | M3 |  | 0
3.7 | LOSA DE TECHO e=0.15 -1.33 QQ/M3 | 19.95 | M3 |  | 0
3.8 | LOSA DE ENTREPISO e=0.15 -1.40 QQ/M3 | 19.95 | M3 |  | 0
3.9 | TECHO DE ESCALERA 0.15-1.33 QQ/M3 | 0.86 | M3 |  | 0
3.1 | VIGA 1 (0.20x 0.50) - 3.02 QQ/M3 | 0.82 | M3 |  | 0
3.11 | VIGA 2 (0.20x 0.50) - 3.02 QQ/M3 | 0.92 | M3 |  | 0
3.12 | VIGA 3 (0.20x 0.30) - 3.27 QQ/M3 | 0.27 | M3 |  | 0
3.13 | VIGA 4 (0.20x 0.50) - 3.02 QQ/M3 | 0.5 | M3 |  | 0
3.14 | VUELOS PRIMER Y SEGUNDO NIVEL (SOBRE VENTANA)-0.10-1.18QQ/M3 | 2.14 | M3 |  | 0
0
4 | MUROS DE BLOQUES (B.N.P Y S.N.P): |  |  |  | 0
4.1 | BLOCKS DE 8'' (B.N.P.) | 75.21 | M2 |  | 0
4.2 | BLOCKS DE 4" (B.N.P.) | 2.4 | M2 |  | 0
4.3 | BLOCKS DE 8'',3 LINEAS ANTES DE TORTA DE PISO DE 0.20M C/Ø3/8" @ 0.80M (S.N.P.) | 75.26 | M2 |  | 0
4.4 | BLOCKS DE 4'' DE 0.10M C/Ø3/8" @ 0.80M (S.N.P) | 12.02 | M2 |  | 0
4.5 | BLOCKS DE 8'', 0.20M C/Ø3/8" @ 0.80M (S.N.P) INCL PRIMER Y SEGUNDO NIVEL | 498.5 | M2 |  | 0
4.6 | BLOCKS DE 8'', 0.20M C/Ø3/8" @ 0.80M (S.N.P) ANTEPECHO Y ESCALERA TERCER NIVEL | 96.36 |  |  | 0
0
5 | TERMINACION DE SUPERFICIE |  |  |  | 0
5.1 | PAÑETE DE MURO INTERIOR | 863.58 | M2 |  | 0
5.2 | PAÑETE EXTERIOR EN MUROS | 420.04 | M2 |  | 0
5.3 | CANTOS | 635 | M |  | 0
0
6 | TERMINACION DE PISOS Y REVESTIMIENTOS EN AREA |  |  |  | 0
6.1 | PORCELANATO COLOR CREMA MATE DE ALTO TRANSITO (60 X 60) EN OFICINA Y CIRCULACION | 228.59 | M2 |  | 0
6.2 | PORCELANATO COLOR GRIS DE ALTO TRANSITO (30 X30) EN BAÑO | 12.5 | M2 |  | 0
0
6.3 | REVESTIMIENTO EN PARED DE |  |  |  | 0
6.3.1 | COCINA Y BAÑO | 95.11 | M2 |  | 0
0
7.1 | ESCALERA DESDE PRIMER NIVEL HASTA TERCER NIVEL |  |  |  | 0
7.1.1 | MOVIMIENTO DE TIERRA | 1 | U |  | 0
7.1.2 | H.A EN ZAPATA-0.80 QQ/M3 F'C=210 KG/CM2 | 0.21 | M3 |  | 0
7.1.3 | DESCANSO H.A F'C=210 KG/CM2 | 0.19 | M3 |  | 0
7.1.4 | RAMPA E=0.15 -1.30 QQ/M3 F'C=210 KG/CM2 | 1.57 | M3 |  | 0
7.1.5 | H.S EN ESCALONES H=0.18; | 0.93 | M3 |  | 0
7.1.6 | BARANDA DESDE PRIMERA PLANTA A TERCERA 23 M | 1 | U |  | 0
0
7.2 | TERMINACION EN ESCALERA (PORCELANATO EN ESCALERA PRINCIPAL (REVESTIMIENTO COMPLETO EN ESCALERA) |  |  |  | 0
7.2.1 | HUELLAS Y CONTRAHUELLAS | 17 | U |  | 0
7.2.2 | ZOCALOS DE 0.10 | 12.97 | M |  | 0
7.2.3 | DESCANSO DE (1.20X1.05) | 1 | U |  | 0
7.2.4 | MORTERO DE COLOCACION TOPES EN ESCALERAS | 1 | U |  | 0
7.2.5 | MAESTRO | 3 | DIA |  | 0
7.2.6 | OBREROS (2 HBS. @ RD$650.00 C/HB./DIA) | 3 | DIA |  | 0
0
0
7.2.7 | PORCELANATO EN ESCALERA QUE SUBE AL TECHO (REVESTIMIENTO COMPLETO EN ESCALERA) |  |  |  | 0
7.2.7.1 | HUELLAS Y CONTRAHUELLAS | 15 | U |  | 0
7.2.7.2 | ZOCALOS DE 0.10 | 10.91 | M |  | 0
7.2.7.3 | MORTERO DE COLOCACION TOPES EN ESCALERAS | 1 | U |  | 0
7.2.7.4 | MAESTRO | 3 | DIA |  | 0
7.2.7.5 | OBREROS (2 HBS. @ RD$650.00 C/HB./DIA) | 3 | DIA |  | 0
0
8 | PUERTA, VENTANAS CORREDERAS, VIDRIOS FIJOS |  |  |  | 0
8.1 | PUERTA FLOTANTE DOBLE 3/8 CLARO C/VID. LISO 3/8 CLARO (1.80X2.10) 2 HUECOS | 2 | U |  | 0
8.2 | PUERTA FLOTANTE 3/8 CLARO C/VID. TEMPLADO 3/8 CLARO (0.90X2.10) 2 HUECOS | 12 | U |  | 0
8.3 | PUERTA FLOTANTE 3/8 CLARO C/VID. TEMPLADO 3/8 CLARO (0.80X2.10) 2 HUECOS | 3 | U |  | 0
0
8.4 | VENTANAS CORREDERAS, |  |  |  | 0
8.4.1 | CORREDERA TRADICIONAL PLATA C/ VID. LISO 3/16 BCE (1.10X1.40)- | 18 | U |  | 0
8.4.2 | CORREDERA TRADICIONAL PLATA C/ VID. LISO 3/16 BCE (0.60X0.70) | 1 | U |  | 0
0
8.5 | VIDRIOS |  |  |  | 0
8.5.1 | VIDRIO LISO 3/16 BCE, 1.90X0.70 | 1 | U |  | 0
0
8.5.2 | MARCO FIJO P40 PLATA | 5 | U |  | 0
0
8.5.3 | PISA VID. RECTO P40 PLATA | 5 | U |  | 0
8.5.4 | INSTALACION | 1 | U |  | 0
8.5.5 | TRANSPORTE | 1 | U |  | 0
0
9 | PUERTAS EN BAÑOS EN MADERA PINO TRATADO, PINTADO COLOR CAOBA |  |  |  | 0
9.1 | PUERTAS EN PINO TRATADO DE (1.60X0.70) | 2 | U |  | 0
0
10 | TERMINACION EXTERIOR |  |  |  | 0
10.1 | ACERA PERIMETRAL | 43 | M2 |  | 0
0
10.2 | FLORA ORNAMENTARIA |  |  |  | 0
10.2.1 | GRAMA | 1 | U |  | 0
10.3.1 | PALMAS ENANAS | 4 | U |  | 0
10.4.1 | TRINITARIA | 5 | U |  | 0
10.5.1 | CORALILLOS | 5 | U |  | 0
0
11 | ACCESO PEATONAL |  |  |  | 0
11.1 | HORMIGON SIMPLE F'C=210 KG/CM2 - 0.10 | 0.76 | M3 |  | 0
0
12 | AREA DE PARQUEO |  |  |  | 0
12.1 | SUMINISTRO ASFALTO DE 2" (CUBICAR SEGUN REPORTE DE LA SUPERVICION | 6.78 | M3 |  | 0
12.2 | TRANSPORTE DE ASFALTO DE 2" (CUBICAR SEGUN REPORTE DE LA SUPERVICION) | 474.87 | M3/KM |  | 0
12.3 | COLOCACION ASFALTO (CUBICAR SEGUN REPORTE DE LA SUPERVICION) | 6.78 | M3 |  | 0
12.4 | DEMARCACIONES. EN PINTURA DE ALTO TRANSITO | 1 | U |  | 0
0
13 | SUM. E INSTALACIONES SANITARIAS |  |  |  | 0
13.1 | INODOROS FLUXOMETRO BCO.(INC VALVULA FLUXOMETRO 3/4" P/INOD. HELVEX | 4 | U |  | 0
13.2 | LAVAMANOS PEDESTAL BCO. ROYAL OVALADO | 2 | M2 |  | 0
13.3 | LAVAMANOS SIMPLE, DEBAJO DE LA ESCALERA | 1 | U |  | 0
13.4 | FREGADERO DOBLE | 1 | U |  | 0
13.5 | TRAMPA DE GRASA (SEGUN DETALLE) | 1 | U |  | 0
13.6 | REGILLA PARA DESAGUE DE PISO EN TUBERIA DE 3" | 3 | U |  | 0
13.7 | SIFON DE 3" | 3 | U |  | 0
13.8 | SEPTICO (SEGUN DETALLE) | 1 | U |  | 0
13.9 | CAJA DE INSPECCION (SEGUN DETALLE) | 7 | U |  | 0
13.1 | TUBERIA DE 4",PVC SDR-32.5 | 43.86 | M |  | 0
13.11 | TUBERIA DE 3".PVC SDR-32.5 | 17.1 | M |  | 0
13.12 | TUBERIA DE 2".PVC SDR-21 | 3.32 | M |  | 0
13.13 | YEE 4X3 PVC DRENAJE | 2 | U |  | 0
13.14 | YEE 3X3 PVC DRENAJE | 7 | U |  | 0
13.15 | CODOS 4X90 PVC DRENAJE | 4 | U |  | 0
13.16 | CODOS 3X90 PVC DRENAJE | 4 | U |  | 0
13.17 | CODOS 3X45 PVC DRENAJE | 8 | U |  | 0
13.18 | CODOS 2X45 PVC DRENAJE | 4 | U |  | 0
13.19 | DESAGUE PLUVIAL 4" PVC | 27.2 | M |  | 0
13.2 | VENTILACION DE 3" PVC SDR-26 | 27.2 | M |  | 0
13.21 | REGILLA PARA DESAGUES EN VERTEDERO EN TUB DE 2" | 2 | U |  | 0
13.22 | SIFON DE 2" | 2 | U |  | 0
13.23 | TUBERIA DE 3/4" SCH-40 | 35.84 | M |  | 0
13.24 | TUBERIA DE 1/2" SCDH-40 | 11.17 | M |  | 0
13.25 | TUBERIA DE 1" SCH-40 | 15.17 | M |  | 0
13.26 | CODOS 3/4"X90 PVC | 1 | U |  | 0
13.27 | CODO 1/2"X90 PVC | 14 | U |  | 0
13.28 | RED 3/4"A1/2" PVC | 7 | U |  | 0
13.29 | RED 3/4"A1" PVC | 1 | U |  | 0
13.3 | VALVULAS 1/2" | 1 | U |  | 0
13.31 | VALVULAS 3/4" | 3 | U |  | 0
13.32 | MANO DE OBRA | 1 | U |  | 0
0
14 | LIMPIEZA FINAL | 1 | U |  | 0
| SUB-TOTAL FASE I |  |  |  | 0
J | ELECTRIFICACION OFICINA COMERCIAL
I | ELECTRIFICACION PRIMARIA
1 | POSTES DE H.A V - 35', 500 DAM | 2 | U |  | 0
2 | CONDUCTOR AAA/C # 1/0 | 100 | PIE |  | 0
3 | ESTRUCTURA MT-101 | 1 | U |  | 0
4 | ESTRUCTURA MT-105 | 2 | U |  | 0
5 | ESTRUCTURA PR-101 (ATERRIZAJE COMPLETO). | 1 | U |  | 0
6 | ESTRUCTURA HA-100B | 2 | U |  | 0
7 | TRANSFORMADOR DE 37.5 KVA,1Ø, 7200/240-480V,TIPO POSTE, (SUMERGIDO EN ACEITE) | 1 | U |  | 0
8 | CUT-OUT DE 100 AMP. | 1 | U |  | 0
9 | PARARRAYOS DE 9KV | 1 | U |  | 0
10 | HOYOS PARA POSTES | 2 | U |  | 0
11 | HOYOS PARA VIENTOS | 2 | U |  | 0
12 | IZAJE DE POSTES | 2 | U |  | 0
13 | MANO DE OBRA ELECTRICA PRIMARIA 20% | 0.2 | % |  | 0
| SUB TOTAL I |  |  |  | 0
II | ELECTRIFICACION SECUNDARIA E ILUMINACION EXTERIOR |  |  |  | 0
1 | CONDULET IMC Ø2" | 1 | U |  | 0
2 | TUBERIA IMC Ø2"X 10' | 2 | U |  | 0
3 | TERMINAL RECTO IMC Ø2" | 1 | U |  | 0
4 | CURVA PVC Ø1" | 4 | U |  | 0
5 | CURVA PVC Ø11/2" | 2 | U |  | 0
6 | CURVA PVC Ø2" | 2 | U |  | 0
7 | TUBERIA PVC SDR-26, Ø1" X 19' | 10 | U |  | 0
8 | TUBERIA PVC SDR-26, Ø11/2" X 19' | 7 | U |  | 0
9 | TUBERIA PVC SDR-26, Ø2" X 19' | 6 | U |  | 0
10 | TUBERIA FLEXIBLE LICUIT-TIGH Ø1" | 40 | PIE |  | 0
11 | TERMINAL RECTO FLEXIBLE LICUIT - TIGHT Ø1" | 2 | U |  | 0
12 | TERMINAL CURVO LICUITt - TIGHT Ø1" | 2 | U |  | 0
13 | CONDUCTOR THWN No. 2/0 | 200 | PIE |  | 0
14 | CONDUCTOR THWN No. 2 | 200 | PIE |  | 0
15 | CONDUCTOR THWN No. 4 | 380 | PIE |  | 0
16 | CONDUCTOR THWN # 6 | 150 | PIE |  | 0
17 | CONDUCTOR THWN # 8 | 60 | PIE |  | 0
18 | CONDUCTOR THWN # 10 | 30 | PIE |  | 0
19 | CONDUCTOR DE VINIL 10/2 | 500 | PIE |  | 0
20 | ENCLOSE BREAKER 175/2 AMP., 240 V, NEMA 3R | 1 | U |  | 0
21 | PANEL BOARD CON 1 BREAKER DE 100/2 AMP., 1 BREAKER DE 70/2 AMP. Y 1 BREAKER 30/2 AMP. | 1 | U |  | 0
22 | MANO DE OBRA ELECTRICA SECUNDARIA (30%) | 0.3 | % |  | 0
23 | EXCAVACION 0.6 M X 0.4 M X 50 M | 12 | M3 |  | 0
24 | REGISTRO EN (BLOCK) (0.6 X 0.6 X 1.00 )M | 3 | U |  | 0
25 | POSTES DE H.A V - 30', 300 DAM | 3 | U |  | 0
26 | HOYOS PARA POSTES | 3 | U |  | 0
26 | HOYOS PARA POSTES | 3 | U |  | 0
27 | INSTALACION DE POSTES | 3 | U |  | 0
28 | SUM. Y COLOC. DE LAMPARA HPS, 175 W, TIPO COBRA | 4 | U |  | 0
| SUB TOTAL II |  |  |  | 0
III | SUMINISTRO E INSTALACION DE GENERADOR ELECTRICO |  |  |  | 0
1 | SUMINISTRO DE GENERADOR ELECTRICO DE EMERGENCIA PARA INTERPERIE DE 40 KW, 1Ø, 120/240V, 60 HZ, 1800 RPM | 1 | U |  | 0
2 | INSTALACION GENERADOR ELECTRICO | 1 | U |  | 0
3 | SUM. Y COLOC. TANQUE COMB. 500 GLS (LLENO EN SITIO) | 1 | U |  | 0
4 | CONSTRUCCION SISTEMA ESCAPE GASES | 1 | U |  | 0
5 | CONSTRUCCION SISTEMA ALIMENTACION COMBUSTIBLE | 1 | U |  | 0
6 | CONDUCTOR THWN # 2/0 | 120 | PIE |  | 0
8 | CONDUCTOR THWN # 2 | 120 | PIE |  | 0
9 | MAIN BREAKER ENCLOSURE DE 160/2 AMPS | 1 | U |  | 0
10 | TRANSFER SWITCH MANUAL 200/2 AMP, 240V, 1Ø, NEMA 3R | 1 | U |  | 0
11 | TUBERIA FLEXIBLE LICUIT TIGHT Ø2'' | 80 | PIE |  | 0
12 | TERMINAL RECTO LICUIT TIGHT Ø2'' | 2 | U |  | 0
13 | TERMINAL CURVO LICUIT TIGHT Ø2'' | 2 | U |  | 0
14 | CONECTOR PARA CONDUCTOR THW # 2/0 | 2 | U |  | 0
15 | CONECTOR PARA CONDUCTOR THW # 2 | 2 | U |  | 0
16 | TAPE GOMA ELECTRICO SUPERIOR | 1 | U |  | 0
17 | TAPE PLASTICO ELECTRICO SUPERIOR | 2 | U |  | 0
18 | MANO DE OBRA ELECTRICA (30%) | 0.3 | % |  | 0
| SUB TOTAL III |  |  |  | 0
IV | ELECTRIFICACION A OFICINA COMERCIAL (1ER NIVEL)
1 | SALIDAS LUCES CENITALES DE TECHO | 4 | U |  | 0
2 | SALIDAS LUCES CENITALES C/LAMPARAS FLUOR. 2X2 DE 32W. | 5 | U |  | 0
3 | SALIDAS LUCES CENITALES C/LAMPARAS FLUOR. 2X4 DE 32W. | 14 | U |  | 0
4 | SALIDAS TOMA-CORRIENTES, 120 V, DOBLES | 23 | U |  | 0
5 | SALIDAS TOMA-CORRIENTES, 120 V, DOBLES (UPS) | 6 | U |  | 0
6 | SALIDAS TOMA-CORRIENTES, 220 V, (A/A) | 4 | U |  | 0
7 | SALIDAS INTERRUPTOR SENCILLOS | 8 | U |  | 0
8 | SALIDAS INTERRUPTOR DOBLES | 2 | U |  | 0
9 | SALIDAS INTERRUPTOR TREE-WAY | 3 | U |  | 0
10 | PANEL DE BREAKERS DE 24 CIRCUITOS, BIFASICO, 120/240V (INC. BREAKERS E INSTALACION) | 1 | U |  | 0
| SUB-TOTAL IV |  |  |  | 0
V | ELECTRIFICACION A OFICINA COMERCIAL (2DO NIVEL)
1 | SALIDAS LUCES CENITALES DE PARED | 2 | U |  | 0
2 | SALIDAS LUCES CENITALES C/LAMPARAS FLUOR. 2X2 DE 32W. | 1 | U |  | 0
3 | SALIDAS LUCES CENITALES C/LAMPARAS FLUOR. 2X4 DE 32W. | 20 | U |  | 0
4 | SALIDAS TOMA-CORRIENTES, 120 V, DOBLES | 33 | U |  | 0
5 | SALIDAS TOMA-CORRIENTES, 120 V, DOBLES (UPS) | 7 | U |  | 0
6 | SALIDAS TOMA-CORRIENTES, 220 V, (A/A) | 7 | U |  | 0
7 | SALIDAS INTERRUPTOR SENCILLOS | 6 | U |  | 0
8 | SALIDAS INTERRUPTOR DOBLES | 1 | U |  | 0
9 | SALIDAS INTERRUPTOR TRIPLES | 1 | U |  | 0
10 | SALIDAS INTERRUPTOR TREE-WAY | 1 | U |  | 0
11 | PANEL DE BREAKERS DE 24 CIRCUITOS, BIFASICO, 120/240V (INC. BREAKERS E INSTALACION) | 1 | U |  | 0
| SUB-TOTAL V |  |  |  | 0
VI | ELECTRIFICACION A ALMACEN DE OPERACIONES
1 | SALIDAS LUCES CENITALES | 8 | U |  | 0
2 | SALIDAS TOMA-CORRIENTES, 120 V, DOBLES | 7 | U |  | 0
3 | SALIDAS TOMA-CORRIENTES, 220 V, (A/A) | 1 | U |  | 0
4 | SALIDAS INTERRUPTOR SENCILLOS | 4 | U |  | 0
5 | SALIDAS INTERRUPTOR DOBLES | 2 | U |  | 0
6 | PANEL DE BREAKERS DE 12 CIRCUITOS, BIFASICO, 120/240V (INC. BREAKERS E INSTALACION) | 1 | U |  | 0
| SUB-TOTAL VI |  |  |  | 0
| SUB-TOTAL FASE J |  |  |  | 0
Z | VARIOS
1 | VALLA ANUNCIANDO OBRA 16' X 10' IMPRESION FULL COLOR CONTENIENDO LOGO DE INAPA, NOMBRE DE PROYECTO Y CONTRATISTA. ESTRUCTURA EN TUBOS GALVANIZADOS 1 1/2"X 1 1/2" Y SOPORTES EN TUBO CUAD. 4" X 4" | 1 | U |  | 0
2 | LETRERO ARTISTICO EN FACHADA EN OFICINA COMERCIAL (CUBICAR CONTRA FACTURA) | 1 | U |  | 0
3 | ROTULO DE CADA ESPACIO EN OFICINA COMERCIAL (LETRERO) | 21 | U |  | 0
4 | CAMPAMENTO | 1 | U |  | 0
| SUB - TOTAL FASE Z |  |  |  | 0
| SUB - TOTAL GENERAL |  |  |  | 0
| SUB - TOTAL GENERAL |  |  |  | 0
GASTOS INDIRECTOS
| HONORARIOS PROFESIONALES | 10% |  |  | 0
| TRANSPORTE | 2.5% |  |  | 0
| SUPERVISIÓN | 5% |  |  | 0
| LEY 6-86 | 1% |  |  | 0
| SEGURO POLIZA Y FIANZA | 4% |  |  | 0
| GASTOS ADMINISTRATIVO | 4% |  |  | 0
| ITBIS DE LOS HONORARIOS PROFESIONALES | 18% |  |  | 0
| CODIA | 0.1% |  |  | 0
| IMPREVISTOS | 10% |  |  | 0
| MANTENIMIENTO Y OPERACION SISTEMAS INAPA | 10% |  |  | 0
| COMPLETIVO TRANSPORTE EQUIPOS A OBRA | 1 | UD |  | 0
| TRANSPORTE DE POSTE A LA OBRA | 1 | UD |  | 0
| SUB - TOTAL GASTOS INDIRECTOS |  |  |  | 0
I | AFORO Y LIMPIEZA CAMPO DE POZOS QUISQUEYA Y BATEY SACA LENGUA
1 | PRUEBA DE AFORO (24 HORAS) (CAUDAL MAXIMO ESTIMADO DE AFORO 800 GPM) | 4 | U |  | 0
2 | LIMPIEZA Y DESARROLLO DE POZOS EXISTENTE | 4 | U |  | 0
3 | ANALISIS FISICO QUIMICO Y BACTERIOLOGICO, (INC. MUESTRA, TRASLADO AL LABORATORIO Y RESULTADOS) | 1 | UD |  | 0
4 | INFORME FINAL INCLUYE RECOMENDACIONES | 1 | UD |  | 0
| SUB-TOTAL AFORO Y LIMPIEZAS DE POZOS EXISTENTES |  |  |  | 0
II | PERFORACION Y AFORO DE POZO, COMUNIDAD BATEY SACA LENGUA. ( NUEVO) |  |  |  | 0
1 | PERFORACION CON MAQUINA DE PERCUSION PARA ENCAMISAR EN Ø 8" | 200 | PIES |  | 0
2 | ENCAMISADO EN Ø 8" PVC SDR-26 | 200 | PIES |  | 0
3 | RANURADO Ø 8" PVC | 120 | PIES |  | 0
4 | SUMINISTRO DE TUBERIA DE Ø 8" PVC SDR-26 | 200 | PIES |  | 0
5 | PRUEBA DE AFORO (24 HORAS) (CAUDAL MAXIMO ESTIMADO DE AFORO 800 GPM) | 1 | UD |  | 0
6 | ANALISIS FISICO QUIMICO Y BACTERIOLOGICO, (INC. MUESTRA, TRASLADO AL LABORATORIO Y RESULTADOS) | 1 | UD |  | 0
7 | INFORME FINAL INCLUYE RECOMENDACIONES | 1 | UD |  | 0
III | PERFORACION Y AFORO DE POZO, BATEY CONSTRUCCION: (NUEVO) |  |  |  | 0
1 | PERFORACION CON MAQUINA DE PERCUSION PARA ENCAMISAR EN Ø 8" | 200 | PIES |  | 0
2 | ENCAMISADO EN Ø 8" PVC SDR-26 | 200 | PIES |  | 0
3 | RANURADO Ø 8" PVC | 120 | PIES |  | 0
4 | SUMINISTRO DE TUBERIA DE Ø 8" PVC SDR-26 | 200 | PIES |  | 0
5 | PRUEBA DE AFORO (24 HORAS) (CAUDAL MAXIMO ESTIMADO DE AFORO 800 GPM) | 1 | UD |  | 0
6 | ANALISIS FISICO QUIMICO Y BACTERIOLOGICO, (INC. MUESTRA, TRASLADO AL LABORATORIO Y RESULTADOS) | 1 | UD |  | 0
7 | INFORME FINAL INCLUYE RECOMENDACIONES | 1 | UD |  | 0
| SUB-TOTAL PERFORACION DE POZOS |  |  |  | 0
| SUB-TOTAL PERFORACION DE POZO Y AFORO DE POZOS |  |  |  | 0
GASTOS INDIRECTOS
| HONORARIOS PROFESIONALES | 10% |  |  | 0
| SUPERVISIÓN | 5% |  |  | 0
| LEY 6-86 | 1% |  |  | 0
| ITBIS (LEY 07-2007) | 18% |  |  | 0
| CODIA | 0.1% |  |  | 0
| TRANSPORTE | 2.5% |  |  | 0
| SUB - TOTAL GASTOS INDIRECTOS |  |  |  | 0
| SUB-TOTAL GENERAL PERFORACION Y AFORO DE POZOS |  |  |  | 0
| SUB - TOTAL A EJECUTAR |  |  |  | 0
| SUB - TOTAL A CONTRATAR |  |  |  | 0