## AC. MULTIPLE CEVICO
Obra: CONSTRUCCION LINEA DE CONDUCCION POR GRAVEDAD, ACUEDUCTO MULTIPLE CEVICO (TERMINACION)
Provincia: SANCHEZ RAMIREZ |  |  | Zona: | III
Partida | Descripción | Cant. | Und | P.U. (RD$) | Valor (RD$)
A | OBRA DE TOMA NUEVA
1.1 | TERMINACION DE SUPERFICIE | 1 | U |  | 0
1.1 | TERMINACION DE SUPERFICIE DESARENADOR
1.1.1 | FINO LOSA DE FONDO | 20.7 | M2 |  | 0
1.1.2 | FINO LOSA DE TECHO | 25.94 | M2 |  | 0
1.1.3 | PAÑETE INTERIOR | 92.67 | M2 |  | 0
1.1.4 | PAÑETE EXTERIOR | 43.52 | M2 |  | 0
1.1.5 | CANTOS | 33.4 | M |  | 0
1.2 | INSTALACION DE REJILLA EN MEDIA CAÑA (SEGUN PLANOS DE DETALLE) | 1 | U |  | 0
1.3 | VALVULA COMPUERTA 16" H.F. PLATILLADA COMPLETA (INC. JUNTAS, CODOS PLATILLADOS Y NIPLES) | 2 | U |  | 0
1.4 | VALVULA DESAGUE 16" H.F. PLATILLADA COMPLETA (INC. JUNTAS, CODOS PLATILLADOS Y NIPLES) | 1 | U |  | 0
1.5 | ESCALERA DE 3/4'' L=2 | 1 | U |  | 0
1.6 | LIMPIEZA Y ENCAUSE DEL RIO C/EQUIPO | 1 | U |  | 0
| SUB TOTAL FASE A |  |  |  | 0
B | OBRA DE TOMA VIEJA
1 | LIMPIEZA ESCOMBROS Y MALEZAS DEL AREA AGUAS ARRIBA DEL DIQUE (100 M2) | 1 | U |  | 0
2 | TAPA DE HIERRO FUNDIDO EN EL REGISTRO DE CAPTACION (SEGUN PLANOS DE DETALLE) | 1 | U |  | 0
| SUB TOTAL FASE B |  |  |  | 0
C | LINEA DE ADUCCION
1 | REPLANTEO | 6498.58 | M |  | 0
2 | MOVIMIENTO DE TIERRA
2.1 | EXCAVACION CON CLASIFICACION V= 7,049.92 M3
2.1.1 | EXCAVACION MATERIAL COMPACTO CON EQUIPO | 4934.94 | M3 |  | 0
2.1.2 | EXCAVACION ROCA CON EQUIPO INCLUYE EXTRACCION | 2114.98 | M3 |  | 0
2.2 | REGULARIZACION DE FONDO DE ZANJA | 5523.79 | M2 |  | 0
2.3 | ASIENTO DE ARENA | 552.38 | M3 |  | 0
2.4 | SUMINISTRO MATERIAL DE MINA + 25% DE ESPONJAMIENTO | 2717.02 | M3 |  | 0
2.5 | RELLENO COMPACTADO CON COMPACTAOR MECANICO EN CAPA DE 0.20 M MATERIAL DE MINA | 2487.03 | M3 |  | 0
2.6 | RELLENO COMPACTADO CON COMPACTAOR MECANICO EN CAPA DE 0.20 M PRODUCTO DE EXCAVACION | 4043.86 | M3 |  | 0
2.7 | BOTE DE MATERIA C/ CAMION A 5 KM ( INC. ESPARCIMIENTO EN BOTADERO) | 3962.88 | M3 |  | 0
3 | SUMINISTRO DE TUBERIA DE
3.1 | DE 16" PVC SDR-26 C/J.G. + 5 % DE PERDIDA POR CAMPANA | 1848 | M |  | 0
3.2 | DE 16" ACERO SIN COSTURA SCH-40 C/PROTECCION ANTICORROSIVA | 642.4 | M |  | 0
3.3 | DE 8" PVC SDR-26 C/J.G. + 3 % DE PERDIDA POR CAMPANA | 4095.3 | M |  | 0
4 | COLOCACION TUBERIA DE
4.1 | DE 16" PVC SDR-26 C/J.G. + 5 % DE PERDIDA POR CAMPANA | 1848 | M |  | 0
4.2 | DE 16" ACERO SIN COSTURA SCH-40 C/PROTECCION ANTICORROSIVA | 642.4 | M |  | 0
4.3 | DE 8" PVC SDR-26 C/J.G. + 3 % DE PERDIDA POR CAMPANA | 4095.3 | M |  | 0
5 | SUMINISTRO Y COLOCACION DE
5.1 | VALVULA DE AIRE COMBINADA DE Ø3'' HF DE 150 PSI PLATILLADA COMPLETA | 22 | U |  | 0
5.1 | VALVULA DE AIRE COMBINADA Ø2'' HF DE 150 PSI PLATILLADA COMPLETA | 5 | U |  | 0
5.2 | VALVULA DE DESAGUE Ø 4'' HF PLATILLADA COMPLETA | 5 | U |  | 0
5.3 | VALVULA DE DESAGUE Ø 6'' HF PLATILLADA COMPLETA | 20 | U |  | 0
5.4 | MOVIMIENTO DE TIERRA PARA VALVULAS | 1 | U |  | 0
5.5 | REGISTRO PARA VALVULA DE AIRE SEGUN DISEÑO | 26 | U |  | 0
5.6 | CAJA TELESCOPICA P/VALVULAS | 24 | U |  | 0
6 | CRUCE
6.1 | DE CAÑADA EN TUBERIA Ø16" ACERO, L=11.00 M (6UD)
6.1.1 | REPLANTEO | 11 | U |  | 0
6.1.2 | SUM. TUBERIA Ø16" ACERO SCH-40 SIN COSTURA CON RECUBRIMIENTO ANTICORROSIVO | 66 | M |  | 0
6.1.3 | CODO 16" x 90° SCH-40 C/PROTECCION ANTICORROSIVA ACERO - PVC | 24 | U |  | 0
6.1.4 | JUNTA MECANICA TIPO DRESSER Ø16'' (150 PSI) | 12 | U |  | 0
6.1.5 | ANCLAJE H.A P/PIEZAS | 12 | U |  | 0
6.1.6 | EXCAVACION MATERIAL EN PRESENCIA DE AGUA C/EQUIPO | 92.4 | M3 |  | 0
6.1.7 | RELLENO COMPACTADO C/ COMPACTADOR MECANICO EN CAPA DE 0.20 M | 79.62 | M3 |  | 0
6.1.8 | BOTE DE MATERIAL C/CAMION A 5 KM (INC ESPARCIMIENTO EN BOTADERO) | 15.36 | M3 |  | 0
6.1.9 | MANO DE OBRA PLOMERO Y SOLDADOR | 6 | U |  | 0
6.2 | CRUCE DE CAÑADA EN TUBERIA Ø8" ACERO, L=6.00 M (2UD)
6.2.1 | REPLANTEO | 2 | U |  | 0
6.2.2 | SUM. TUBERIA Ø8" ACERO SCH-40 SIN COSTURA CON RECUBRIMIENTO ANTICORROSIVO | 12.2 | M |  | 0
6.2.3 | CODO 8" x 90° SCH-40 C/PROTECCION ANTICORROSIVA ACERO - PVC | 8 | U |  | 0
6.2.4 | JUNTA MECANICA TIPO DRESSER Ø8'' (150 PSI) | 4 | U |  | 0
6.2.5 | ANCLAJE H.A P/PIEZAS | 4 | U |  | 0
6.2.6 | EXCAVACION MATERIAL EN PRESENCIA DE AGUA C/EQUIPO | 10.98 | M3 |  | 0
6.2.7 | RELLENO COMPACTADO C/ COMPACTADOR MECANICO EN CAPA DE 0.20 M | 10.43 | M3 |  | 0
6.2.8 | BOTE DE MATERIAL C/CAMION A 5 KM (INC ESPARCIMIENTO EN BOTADERO) | 0.69 | M3 |  | 0
6.2.9 | MANO DE OBRA PLOMERO Y SOLDADOR | 2 | U |  | 0
7 | SUMINISTRO Y COLCACION DE PIEZAS EN NUDO 48
7.1 | TEE 16" x 12" ACERO SCH-40, C/PROTECCION ANTICORROSIVA | 1 | U |  | 0
7.2 | CODO 16" x 35º ACERO SCH-40, C/PROTECCION ANTICORROSIVA | 1 | U |  | 0
7.3 | CODO 8" x 45º ACERO SCH-40, C/PROTECCION ANTICORROSIVA | 4 | U |  | 0
7.4 | CODO 8" x 25º ACERO SCH-40, C/PROTECCION ANTICORROSIVA | 3 | U |  | 0
7.5 | CODO 8" x 15º ACERO SCH-40, C/PROTECCION ANTICORROSIVA | 2 | U |  | 0
7.6 | REDUCCION 16" x 8" ACERO SCH-40, C/PROTECCION ANTICORROSIVA | 1 | U |  | 0
7.7 | JUNTA TAPON DE 12" ACERO | 1 | U |  | 0
7.8 | JUNTA MECANICA TIPO DRESSER Ø16" | 4 | U |  | 0
7.9 | JUNTA MECANICA TIPO DRESSER Ø8" | 14 | U |  | 0
7.1 | ANCLAJES PARA PIEZAS SEGÚN DETALLE | 6 | U |  | 0
8 | CONTROL Y MANEJO DE TRANSITO | 7148.44 | M |  | 0
9 | SEÑALIZACION, CONTROL Y SEGURIDAD EN LA OBRA | 7148.44 | M |  | 0
10 | LIMPIEZA CONTINUA | 7148.44 | M |  | 0
| SUB TOTAL FASE C |  |  |  | 0
D | ESTACION DE BOMBEO EXISTENTE
1 | DESMONTE DE PUERTA EN CASA DEL GENERADOR | 2 | U |  | 0
2 | SUMINISTRO E INSTALACION DE PUERTA EN CASA DEL GENERADOR (BARRA METALICA ½"INC, CANDADO) 2.70M X 2.00 M | 2 | U |  | 0
3 | REPARACION TRAMO DE VERJA MALLA CICLONICA (L=120 M) (RETIRO Y REPOSICION NUEVA MALLA Y SUS ELEMENTOS SOBRE MURO EXISTENTE). CONSIDERAR: CAMBIO DE MALLA, TUBOS HG, PALOMETAS, PLANCHUELAS, ALAMBRE DE PUAS Y TERMINACION DE LOMO DE PERRO | 1 | U |  | 0
4 | LIMPIEZA DE CARCAMO CON BOMBA DE LODO | 1 | U |  | 0
| SUB TOTAL FASE D |  |  |  | 0
M | REDES DE DISTRIBUCION
M1 | CENTRO DEL POBLADO DE CEVICO
1 | REPLANTEO | 2343 | M |  | 0
2 | MOVIMIENTO DE TIERRA
2.1 | EXCAVACION MATERIA COMPACTO CON EQUIPO | 1663.11 | M3 |  | 0
2.2 | REGULARIZACION DE FONDO DE ZANJA | 1490.5 | M2 |  | 0
2.3 | ASIENTO DE ARENA | 149.05 | M3 |  | 0
2.4 | RELLENO COMPACTADO CON COMPACTAOR MECANICO EN CAPA DE 0.20 M | 1415.65 | M3 |  | 0
2.5 | BOTE DE MATERIA C/ CAMION A 5 KM ( INC. ESPARCIMIENTO EN BOTADERO) | 296.97 | M3 |  | 0
3 | SUMINISTRO DE TUBERIA |  |  |  | 0
3.1 | TUBERIA DE Ø6 PVC SDR-26, C/J.G. | 872.41 | M |  | 0
3.2 | TUBERIA DE Ø4 PVC SDR-26, C/J.G. | 495.92 | M |  | 0
3.3 | TUBERIA DE Ø3 PVC SDR-26, C/J.G. | 1052.44 | M |  | 0
4 | COLOCACION DE TUBERIA
4.1 | TUBERIA DE Ø6 PVC SDR-26, C/J.G. | 872.41 | M |  | 0
4.2 | TUBERIA DE Ø4 PVC SDR-26, C/J.G. | 495.92 | M |  | 0
4.3 | TUBERIA DE Ø3 PVC SDR-26, C/J.G. | 1052.44 | M |  | 0
5 | SUMINISTRO Y COLOCACION DE VALVULAS E HIDRTANTES
5.1 | VALVULA DE COMPUERTA Ø6'' H.F., PLATILLADA COMPLETA | 2 | U |  | 0
5.2 | VALVULA DE COMPUERTA Ø4'' H.F., PLATILLADA COMPLETA | 4 | U |  | 0
5.3 | VALVULA DE COMPUERTA Ø3'' H.F., PLATILLADA COMPLETA | 4 | U |  | 0
5.4 | CAJA TELESCOPICA P/VALVULAS | 10 | U |  | 0
6 | HIDRANTE EN TUBERIA DE Ø4" | 2 | U |  | 0
7 | ACOMETIDAS
7.1 | URBANAS EN POLIETILENO (250 U) |  |  |  | 0
7.1.1 | COLLARIN EN POLIETILENO Ø3" (ABRAZADERA) | 250 | U |  | 0
7.1.2 | TUBERIA DE POLIETILENO DE ALTA DENSIDAD Ø1/2" INTERNO L=6.00M (PROMEDIO) | 1447.37 | M |  | 0
7.1.3 | ADAPTADOR MACHO Ø1/2" ROSCADO A MANGUERA | 250 | U |  | 0
7.1.4 | ADAPTADOR HEMBRA Ø1/2" ROSCADO A MANGUERA | 500 | U |  | 0
7.1.5 | LLAVE DE PASO DE 1/2" | 250 | U |  | 0
7.1.6 | CAJA DE ACOMETIDA PLASTICA EN POLIETILENO 10" | 250 | U |  | 0
7.1.7 | TUBERIA 1/2" SCH-40 PVC LONGITUD PROMEDIO | 361.84 | M |  | 0
7.1.8 | CHECK 1/2" HG | 250 | U |  | 0
7.1.9 | ANCLAJES DE H.S. | 250 | U |  | 0
7.1.10 | CEMENTO SOLVENTE Y TEFLON | 0.77 | KG |  | 0
7.1.11 | TAPON HEMBRA 1/2" PVC | 500 | U |  | 0
7.1.12 | EXCAVACION Y TAPADO | 477.63 | M3 |  | 0
7.1.13 | MANO DE OBRA PLOMERO | 250 | U |  | 0
8 | CONTROL Y MANEJO DE TRANSITO | 2577.3 | M |  | 0
9 | SEÑALIZACION, CONTROL Y SEGURIDAD EN LA OBRA | 2577.3 | M |  | 0
10 | LIMPIEZA CONTINUA | 2577.3 | M |  | 0
| SUB TOTAL FASE M1 |  |  |  | 0
M2 | BARRIO LA PALMILLA
1 | CRUCE DE CARRETERA Ø6" EN ACERO ( CORTE, EXTRACION, BOTE Y REPOSICION DE ASFALTO )
1.1 | REPLANTEO (14 M ) | 1 | M |  | 0
1.2 | MOVIMIENTO DE TIERRA
1.2.1 | EXCAVACION MATERIA COMPACTO CON EQUIPO | 12.47 | M3 |  | 0
1.2.2 | REGULARIZACION DE FONDO DE ZANJA | 10.78 | M2 |  | 0
1.2.3 | RELLENO COMPACTADO CON COMPACTAOR MECANICO EN CAPA DE 0.20 M | 11.58 | M3 |  | 0
1.2.4 | BOTE DE MATERIA C/ CAMION A 5 KM ( INC. ESPARCIMIENTO EN BOTADERO) | 1.07 | M3 |  | 0
1.3 | SUMINISTRO DE TUBERIA |  |  |  | 0
1.3.1 | TUBERIA Ø6" ACERO SCH-40 SIN COSTURA CON PROTECION ANTICORROSIVO | 15.4 | M |  | 0
1.4 | COLOCACION DE TUBERIA
1.4.1 | TUBERIA Ø6" ACERO SCH-40 SIN COSTURA CON RECUBRIMIENTO ANTICORROSIVO | 15.4 | M |  | 0
1.5 | SUMINISTRO Y COLOCACION DE PIEZAS ESPECIALES, VALVULAS E HIDRTANTES
1.5.1 | TEE 8" x 6" ACERO SCH-40, C/PROTECCION ANTICORROSIVA | 1 | U |  | 0
1.5.2 | VALVULA DE COMPUERTA Ø8'' H.F., PLATILLADA COMPLETA | 1 | U |  | 0
1.5.3 | VALVULA DE COMPUERTA Ø6'' H.F., PLATILLADA COMPLETA | 1 | U |  | 0
1.5.4 | CAJA TELESCOPICA | 2 | U |  | 0
1.5.5 | ANCLAJES PARA PIEZAS SEGÚN DETALLE | 1 | U |  | 0
1.5.6 | HIDRANTE EN TUBERIA DE Ø8" | 1 | U |  | 0
| SUB TOTAL FASE M2 |  |  |  | 0
M3 | BARRIO SAN JOSE
1 | CRUCE DE CARRETERA Ø4" EN ACERO ( CORTE, EXTRACION, BOTE Y REPOSICION DE ASFALTO )
1.1 | REPLANTEO (12 M ) | 1 | U |  | 0
1.2 | MOVIMIENTO DE TIERRA
1.2.1 | EXCAVACION MATERIA COMPACTO CON EQUIPO | 8.71 | M3 |  | 0
1.2.2 | REGULARIZACION DE FONDO DE ZANJA | 7.92 | M2 |  | 0
1.2.3 | RELLENO COMPACTADO CON COMPACTAOR MECANICO EN CAPA DE 0.20 M | 8.17 | M3 |  | 0
1.2.4 | BOTE DE MATERIA C/ CAMION A 5 KM ( INC. ESPARCIMIENTO EN BOTADERO) | 0.65 | M3 |  | 0
1.3 | SUMINISTRO DE TUBERIA |  |  |  | 0
1.3.1 | TUBERIA Ø4" ACERO SCH-80 SIN COSTURA CON RECUBRIMIENTO ANTICORROSIVO | 13.2 | M |  | 0
1.4 | COLOCACION DE TUBERIA
1.4.1 | TUBERIA Ø4" ACERO SCH-80 SIN COSTURA CON RECUBRIMIENTO ANTICORROSIVO | 13.2 | M |  | 0
1.5 | SUMINISTRO Y COLOCACION DE PIEZAS ESPECIALES
1.5.1 | TEE 6" x 4" ACERO SCH-40, C/PROTECCION ANTICORROSIVA | 1 | U |  | 0
1.5.2 | JUNTA MECANICA TIPO DRESSER Ø6" | 2 | U |  | 0
1.5.3 | JUNTA MECANICA TIPO DRESSER Ø4" | 3 | U |  | 0
1.5.4 | ANCLAJES PARA PIEZAS SEGÚN DETALLE | 1 | U |  | 0
| SUB TOTAL FASE M3 |  |  |  | 0
M4 | BARRIO LA GUAYICA
1 | CONSTRUCCION FUENTE PUBLICA EN TUB. 3" (CON 2 LLAVES) | 0
1.1 | REPLANTEO | 1 | U |  | 0
1.2 | MOVIMIENTO DE TIERRA | 1 | U |  | 0
0
1.3 | HORMIGON ARMADO EN | 0
1.3.1 | BASE SUPERIOR 1.15 x 0.55 - 0.87 QQ/M3 | 0.33 | M3 |  | 0
1.3.2 | COLUMNA 0.25 X 0.15 - 3.33 QQ/M3 | 0.07 | M3 |  | 0
1.3.3 | BASE INFERIOR DE H.S. | 1.63 | M3 |  | 0
0
1.4 | TERMINACION DE SUPERFICIE | 0 |  |  | 0
1.4.1 | PAÑETE PULIDO | 11.63 | M2 |  | 0
1.4.2 | CANTOS | 22.88 | M |  | 0
0
1.5 | INSTALACIONES | 0 |  |  | 0
1.5.1 | TUBERIA 3/4" H.G. | 2.75 | M |  | 0
1.5.2 | LLAVE DE PASO 3/4'' H.G. | 1 | U |  | 0
1.5.3 | CODO 3/4''X90 H.G. | 1 | U |  | 0
1.5.4 | TEE 3/4'' x 3/4'' H.G. | 1 | U |  | 0
1.5.6 | NIPLE 3/4''X 2' | 2 | U |  | 0
1.5.7 | REDUCCION 3/4''X1/2 H.G. | 2 | U |  | 0
1.5.8 | LLAVE DE CHORRO 1/2'' BRONCE | 2 | U |  | 0
1.5.9 | REDUCCION 3" X3/4" H.G. | 1 | U |  | 0
1.5.10 | CLAMPS DE 3"X1/2" H.F. | 1 | U |  | 0
1.5.11 | MANO DE OBRA | 1 | U |  | 0
| SUB TOTAL FASE M4 |  |  |  | 0
M5 | BARRIO SABANA DEL RIO
1 | CRUCE DE PUENTE SOBRE RIO CEVICOS EN TUBERIA Ø4" ACERO, L=45.00 M
1.1 | REPLANTEO (45.00 M) | 1 | U |  | 0
1.2 | SUM. TUBERIA Ø4" ACERO SCH-80 SIN COSTURA CON RECUBRIMIENTO ANTICORROSIVO | 49.5 | M |  | 0
1.3 | CODO 4" x 45° SCH-80 C/PROTECCION ANTICORROSIVA | 4 | U |  | 0
1.4 | JUNTA MECANICA TIPO DRESSER Ø4'' (150 PSI) | 2 | U |  | 0
1.5 | ANCLAJES PARA PIEZAS SEGÚN DETALLE | 2 | U |  | 0
1.6 | ANCLAJE METALICO PARA TUBERIA (ABRAZADERAS) | 7 | U |  | 0
1.7 | PINTURA AZUL MANTENIMIENTO | 17.82 | M2 |  | 0
1.8 | MANO DE OBRA PLOMERO Y SOLDADOR | 1 | U |  | 0
| SUB TOTAL FASE M5 |  |  |  | 0
M6 | COMUNIDAD SABANA GRANDE
1 | EMPALME Ø6" PVC (SDR-26) EN Ø6" PVC ( EXISTENTE ) Y Ø4"PVC ( EXISTENTE )
1.1 | REPLANTEO | 3410 | M |  | 0
1.2 | MOVIMIENTO DE TIERRA
1.2.1 | EXCAVACION MATERIA COMPACTO CON EQUIPO | 2646 | M3 |  | 0
1.2.2 | REGULARIZACION DE FONDO DE ZANJA | 2310 | M2 |  | 0
1.2.3 | ASIENTO DE ARENA | 231 | M3 |  | 0
1.2.4 | RELLENO COMPACTADO CON COMPACTAOR MECANICO EN CAPA DE 0.20 M | 2243.15 | M3 |  | 0
1.2.5 | BOTE DE MATERIA C/ CAMION A 5 KM ( INC. ESPARCIMIENTO EN BOTADERO) | 484.14 | M3 |  | 0
1.3 | SUMINISTRO DE TUBERIA |  |  |  | 0
1.3.1 | TUBERIA DE Ø6 PVC SDR-26, C/J.G. | 3016.2 | M |  | 0
1.3.2 | TUBERIA DE Ø4 PVC SDR-26, C/J.G. | 785.4 | M |  | 0
1.4 | COLOCACION DE TUBERIA
1.4.1 | TUBERIA DE Ø6 PVC SDR-26, C/J.G. | 3016.2 | M |  | 0
1.4.2 | TUBERIA DE Ø4 PVC SDR-26, C/J.G. | 785.4 | M |  | 0
1.5 | SUMINISTRO Y COLOCACION DE PIEZAS E HIDRTANTES
1.5.1 | TEE 6" x 6" ACERO SCH-40, C/PROTECCION ANTICORROSIVA | 1 | U |  | 0
1.5.2 | REDUCCION 6" x 4" ACERO SCH-40, C/PROTECCION ANTICORROSIVA | 2 | U |  | 0
1.5.3 | CODO 6" x 30° ACERO SCH-40 C/PROTECCION ANTICORROSIVA ACERO - PVC | 3 | U |  | 0
1.5.4 | CODO 6" x 25° ACERO SCH-40 C/PROTECCION ANTICORROSIVA ACERO - PVC | 2 | U |  | 0
1.5.5 | CODO 6" x 20° ACERO SCH-40 C/PROTECCION ANTICORROSIVA ACERO - PVC | 6 | U |  | 0
1.5.6 | CODO 4" x 45° ACERO SCH-80 C/PROTECCION ANTICORROSIVA ACERO - PVC | 2 | U |  | 0
1.5.7 | TAPON DE Ø4" PVC | 1 | U |  | 0
1.5.8 | JUNTA MECANICA TIPO DRESSER Ø6" | 27 | U |  | 0
1.5.9 | JUNTA MECANICA TIPO DRESSER Ø4" | 6 | U |  | 0
1.5.10 | ANCLAJE H.S. PARA PIEZAS | 14 | U |  | 0
1.5.11 | HIDRANTE EN Ø6" | 1 | U |  | 0
1.6 | ACOMETIDAS RURALES ( 121 U )
1.6.1 | COLLARIN EN POLIETILENO DE Ø4" ( ABRAZADERA ) | 121 | U |  | 0
1.6.2 | TUBERIA DE POLIETILENO ALTA DENSIDAD ½" INTERNO, L=12.00 (PROMEDIO) | 1452 | M |  | 0
1.6.3 | ADAPTADOR MACHO Ø½" ROSCADO A MANGUERA | 242 | U |  | 0
1.6.4 | CODO ½'x90º H.G. | 242 | U |  | 0
1.6.5 | TUBERIA DE HIERRO GALVANIZADO Ø½" ( BASTONES ) | 181.5 | M |  | 0
1.6.6 | NIPLE Ø½" H.G. | 121 | U |  | 0
1.6.7 | VALVULA CHECK DE Ø½" | 121 | U |  | 0
1.6.8 | COUPLING ½ H.G. | 121 | U |  | 0
1.6.9 | LLAVE DE CHORRO Ø½" BRONCE | 121 | U |  | 0
1.6.10 | CEMENTO SOLVENTE Y TEFLON | 121 | U |  | 0
1.6.11 | PEDESTAL H.S. (0.80 x0.15) | 121 | U |  | 0
1.6.12 | EXCAVACION Y TAPADO | 239.58 | M3 |  | 0
1.6.13 | MANO DE OBRA PLOMERO | 121 | U |  | 0
1.7 | CONTROL Y MANEJO DE TRANSITO | 3751 | M |  | 0
1.8 | SEÑALIZACION, CONTROL Y SEGURIDAD EN LA OBRA | 3751 | M |  | 0
1.9 | LIMPIEZA CONTINUA | 3751 | M |  | 0
| SUB TOTAL FASE M6 |  |  |  | 0
M7 | COMUNIDAD EL CAIMITO
1 | EMPALME Ø4" PVC EN Ø6" Y Ø3" PVC ( EXISTENTE )
1.1 | REPLANTEO | 2090 | M |  | 0
1.2 | MOVIMIENTO DE TIERRA
1.2.1 | EXCAVACION MATERIA COMPACTO CON EQUIPO | 1371.7 | M3 |  | 0
1.2.2 | REGULARIZACION DE FONDO DE ZANJA | 1254 | M2 |  | 0
1.2.3 | ASIENTO DE ARENA | 125.4 | M3 |  | 0
1.2.4 | RELLENO COMPACTADO CON COMPACTAOR MECANICO EN CAPA DE 0.20 M | 1170.49 | M3 |  | 0
1.2.5 | BOTE DE MATERIA C/ CAMION A 5 KM ( INC. ESPARCIMIENTO EN BOTADERO) | 241.46 | M3 |  | 0
1.3 | SUMINISTRO DE TUBERIA |  |  |  | 0
1.3.1 | TUBERIA DE Ø4 PVC SDR-26, C/J.G. | 1346.4 | M |  | 0
1.3.2 | TUBERIA DE Ø3 PVC SDR-26, C/J.G. | 785.4 | M |  | 0
1.4 | COLOCACION DE TUBERIA
1.4.1 | TUBERIA DE Ø4 PVC SDR-26, C/J.G. | 1346.4 | M |  | 0
1.4.2 | TUBERIA DE Ø3 PVC SDR-26, C/J.G. | 785.4 | M |  | 0
1.5 | SUMINISTRO Y COLOCACION DE PIEZAS
1.5.1 | YEE 6" x 6" ACERO SCH-40, C/PROTECCION ANTICORROSIVA | 1 | U |  | 0
1.5.2 | TEE 6" x 4" ACERO SCH-40, C/PROTECCION ANTICORROSIVA | 1 | U |  | 0
1.5.3 | TEE 4" x 3" ACERO SCH-80, C/PROTECCION ANTICORROSIVA | 3 | U |  | 0
1.5.4 | REDUCCION 6" x 4" ACERO SCH-40, C/PROTECCION ANTICORROSIVA | 1 | U |  | 0
1.5.5 | REDUCCION 4" x 3" ACERO SCH-80, C/PROTECCION ANTICORROSIVA | 1 | U |  | 0
1.5.6 | CODO 4" x 45° ACERO SCH-80 C/PROTECCION ANTICORROSIVA ACERO - PVC | 2 | U |  | 0
1.5.7 | TAPON DE Ø3" PVC | 4 | U |  | 0
1.5.8 | JUNTA MECANICA TIPO DRESSER Ø6" | 2 | U |  | 0
1.5.9 | JUNTA MECANICA TIPO DRESSER Ø4" | 10 | U |  | 0
1.5.10 | JUNTA MECANICA TIPO DRESSER Ø3" | 9 | U |  | 0
1.5.11 | ANCLAJE H.S. PARA PIEZAS | 12 | U |  | 0
1.6 | SUMINISTRO Y COLOCACION DE VALVULAS
1.6.1 | VALVULA DE COMPUERTA Ø6'' H.F., PLATILLADA COMPLETA | 1 | U |  | 0
1.6.2 | VALVULA DE COMPUERTA Ø4'' H.F., PLATILLADA COMPLETA | 1 | U |  | 0
1.6.3 | VALVULA DE COMPUERTA Ø3'' H.F., PLATILLADA COMPLETA | 4 | U |  | 0
1.6.4 | CAJA TELESCOPICA P/VALVULAS | 13 | U |  | 0
1.7 | ACOMETIDAS URBANAS ( 71 U )
1.7.1 | COLLARIN EN POLIETILENO DE Ø3" ( ABRAZADERA ) | 71 | U |  | 0
1.7.2 | TUBERIA DE POLIETILENO ALTA DENSIDAD ½" INTERNO, L=12.00 (PROMEDIO) | 426 | M |  | 0
1.7.3 | ADAPTADOR MACHO Ø½" ROSCADO A MANGUERA | 71 | U |  | 0
1.7.4 | ADAPTADOR HEMBRA Ø½" ROSCADO A MANGUERA | 142 | U |  | 0
1.7.5 | LLAVE DE PASO DE Ø½" | 71 | U |  | 0
1.7.6 | CAJA DE CAOMETIDA PLASTICA EN POLIETILENO DE Ø10" | 71 | M |  | 0
1.7.7 | VALVULA CHECK DE Ø½" DE BRONCE | 71 | U |  | 0
1.7.8 | TUBERIA DE ½" SCH-40 PVC L=12.00 (PROMEDIO) | 71 | U |  | 0
1.7.9 | ANCLAE DE H.S. SEGUN DETALLE | 71 | U |  | 0
1.7.10 | CEMENTO SOLVENTE Y TEFLON | 71 | U |  | 0
1.7.11 | TAPON HEMBRA DE ½"PVC | 71 | U |  | 0
1.7.12 | EXCAVACION Y TAPADO | 140.58 | M3 |  | 0
1.7.13 | MANO DE OBRA PLOMERO | 71 | U |  | 0
1.8 | CONTROL Y MANEJO DE TRANSITO | 2299 | M |  | 0
1.9 | SEÑALIZACION, CONTROL Y SEGURIDAD EN LA OBRA | 2299 | M |  | 0
1.1 | LIMPIEZA CONTINUA | 2299 | M |  | 0
| SUB TOTAL FASE M7 |  |  |  | 0
| SUB TOTAL FASE M |  |  |  | 0
N | OTROS
1 | ASFALTO
1.1 | CORTE DE CARPETA ASFALTICA | 8417.2 | M |  | 0
1.2 | EXTRACION DE CARPETA ASFALTICA | 2849.83 | M2 |  | 0
1.3 | EXCAVACION MATERIAL COMPACTO C/EQUIPO | 712.46 | M3 |  | 0
1.4 | SUMINITRO DE MATERIAL BASE PARA RELLENO | 683.96 | M3 |  | 0
1.5 | RELLENO COMPACTADO C/COMPACTADOR MECANICO EN CAPA DE 0.20 M. | 569.97 | M3 |  | 0
1.6 | BOTE CON CAMION DE CARPETA ASFALTICA D= 5 KM (INC. ESPARCIMIENTO EN BOTADERO) | 192.37 | M3 |  | 0
1.7 | BOTE DE MATERIAL CON CAMION D= 5 KM (INC. ESPARCIMIENTO) | 854.95 | M3 |  | 0
1.8 | SUMINISTRO Y COLOCCION DE IMPRIMACION | 3562.28 | M2 |  | 0
1.9 | SUMINISTRO Y COL. DE ASFALTO CALIENTE+25% DESP e= 2" | 3562.28 | M2 |  | 0
1.1 | TRANSPORTE DE ASFALTO CALIENTE ( 27 KM) | 4809.08 | M3/KM |  | 0
| SUB TOTAL 1 |  |  |  | 0
| SUB TOTAL FASE N |  |  |  | 0
Z | VARIOS
1 | VALLA ANUNCIANDO OBRA 16' X 10' IMPRESION FULL COLOR CONTENIENDO LOGO DE INAPA, NOMBRE DE PROYECTO Y CONTRATISTA. ESTRUCTURA EN TUBOS GALVANIZADOS 1 1/2"X 1 1/2" Y SOPORTES EN TUBO CUAD. 4" X 4" | 2 | U |  | 0
2 | CAMPAMENTO (INCLUYE ALQUILER DE CASA O SOLAR CON CASETA DE MATERIALES CON (1U) BAÑO MOVIL) |  | MES |  | 0
3 | ACHIQUE CON BOMBA PARA MANEJO DE AGUAS 5.5 HP | 120 | HRS |  | 0
| SUB-TOTAL FASE Z |  |  |  | 0
| SUB-TOTAL GENERAL |  |  |  | 0
| SUB-TOTAL GENERAL |  |  |  | 0
GASTOS INDIRECTOS
| HONORARIOS PROFESIONALES | 10% |  |  | 0
| GASTOS ADMINISTRATIVOS | 4% |  |  | 0
| SEGUROS, PÓLIZAS Y FIANZAS | 4% |  |  | 0
| TRANSPORTE | 3% |  |  | 0
| DISEÑO Y SUPERVISIÓN DE INAPA | 5% |  |  | 0
| LEY 6-86 | 1% |  |  | 0
| ITBIS (LEY 07-2007) | 18% |  | 0 | 0
| MANTENIMIENTO Y OPERACION SISTEMAS INAPA | 10% |  |  | 0
| CODIA (SEGUN MEMO No. 0972/2018 DJ) | 0.1% |  |  | 0
| IMPREVISTOS | 5% |  |  | 0
| ESTUDIOS (SOCIALES, AMBIENTALES, GEOTECNICO, TOPOGRAFICO, DE CALIDAD, ECT.) | 3% |  |  | 0
| MEDIDA DE COMPENSACION AMBIENTAL | 1.5% |  |  | 0
| TOTAL DE COSTOS INDIRECTOS |  |  |  | 0
| TOTAL A CONTRATAR (RD$) |  |  |  | 0