## DEPOSITO
Obra: CONSTRUCCION DEPOSITO REGULADOR VITRIFICADO ACUEDUCTO MULTIPLE LOS PATOS-ENRIQUILLO-OVIEDO
Ubicación: PROVINCIA BARAHONA-PEDERNALES |  |  | ZONA : VIII
PART. | D E S C R I P C I O N | CANTIDAD | UD | P.U. (RD$) | VALOR (RD$)
A | DEPOSITO REGULADOR SUPERFICIAL DE ACERO VITRIFICADO CON CAPACIDAD PARA 2000 M3 PARA ABASTECER ENRIQUILLO-OVIEDO
1 | PRELINIMARES
1.01 | REPLANTEO | 1 | PA |  | 0
1.02 | DESINTALACION MALLA CICLINICA EXISTENTE | 145.838 | M |  | 0
2 | MOVIMIENTO DE TIERRA:
2.1 | EXCAVACION MATERIAL COMPACTO C/EQUIPO EN TOSCA DURA (INCLUYE LA EXTRACCION) | 203.7873 | M3 |  | 0
2.2 | EXCAVACION MATERIAL COMPACTO C/EQUIPO | 475.5036 | M3 |  | 0
2.3 | SUMINISTRO DE MATERIAL DE MINA PARA RELLENO D=35.00 KM | 271.7163 | M3 |  | 0
2.4 | COMPACTACION DE MATERIAL CON RODILLO EN CAPAS DE 0.20 M (INCLUYE REGARLO Y NIVELARLO). | 271.7163 | M3 |  | 0
2.5 | BOTE DE MATERIAL CON CAMION D=5 KM. | 570.6043 | M3 |  | 0
3 | HORMIGON ARMADO
3.1 | HORMIGON DE NIVELACION 0.05 CM FC'= 180 KG/CM2 | 13.5858 | M3 |  | 0
3.2 | HORMIGON DE ARMADO VIGA ( 0.70 X 0.60) 6.50 QQ/M3 FC'= 240 KG/CM2 (INDUSTRIAL) | 24.5421 | M3 |  | 0
3.3 | HORMIGON DE ARMADO LOSA DE FONDO 0.40 - 2.50 QQ/M3 FC'= 240 KG/CM2 (INDUSTRIAL) | 108.6865 | M3 |  | 0
4 | SUMINISTRO DEPOSITO VITRIFICADO
4.1 | SUMINISTRO DEPOSITO REGULADOR DE ACERO VITRIFICADO SUPERFICIAL, CAPACIDAD 2000 M3 (INC. DOMO, ESCOTILLAS DE TECHO) SEGUN ESPECIFICACIONES | 1 | U |  | 0
4.2 | INSTALACION DEPOSITO REGULADOR DE ACERO VITRIFICADO SUPERFICIAL, CAPACIDAD 2000 M3 (INC. DOMO, ESCOTILLAS DE TECHO) SEGUN ESPECIFICACIONES | 1 | U |  | 0
5 | SUMINISTRO Y COLOCACION DE PIEZAS ESPECIALES (INCLUYENDO VALVULAS)
5.01 | SUMINISTRO TUBERIA Ø20" PVC SDR-32.5 | 20 | M |  | 0
5.02 | COLOCACION TUBERIA Ø20" PVC SDR-32.5 | 20 | M |  | 0
5.03 | SUMINISTRO TUBERIA Ø16" ACERO SCH-20 SIN COSTURA CON RECUBRIMIENTO ANTICORROSIVO (DESAGUE) | 20 | M |  | 0
5.04 | COLOCACION TUBERIA Ø16" ACERO SCH-20 SIN COSTURA CON RECUBRIMIENTO ANTICORROSIVO (DESAGUE) | 20 | M |  | 0
5.05 | SUMINISTRO TUBERIA Ø20" ACERO SCH-20 SIN COSTURA CON RECUBRIMIENTO ANTICORROSIVO | 20 | M |  | 0
5.06 | COLOCACION TUBERIA Ø20" ACERO SCH-20 SIN COSTURA CON RECUBRIMIENTO ANTICORROSIVO | 20 | M |  | 0
5.07 | CODO 20"x90º ACERO SCH-20 CON PROTECCION ANTICORROSIVA | 6 | U |  | 0
5.08 | NIPLES CON UN PLATILLO DE Ø20" ACERO | 5 |  |  | 0
5.09 | TEE 20'' x 20'' SCH-20 ACERO CON RECUBRIMIENTO ANTICORROSIVO | 1 | U |  | 0
5.1 | CRUZ 20'' x 20'' SCH-20 ACERO CON RECUBRIMIENTO ANTICORROSIVO | 1 | U |  | 0
5.11 | JUNTAS MECANICAS TIPO DRESSER DE Ø20" | 1 | M3 |  | 0
5.12 | ANCLAJES PARA PIEZAS (SEGUN DETALLE DISEÑO) | 40.5 | U |  | 0
5.13 | VALVULA DE COMPUERTA PLATILLADA Ø20" H.F. (125 PSI) | 5 | U |  | 0
5.14 | REGISTRO DE H.A. DE 3.40 X 2.65 X 1.50 - 2.29 QQ/M3 FC'= 210 KG/CM2 | 1 | U |  | 0
6 | VERJA DE MALLA CICLONICA (VER DETALLE EN PLANOS)
6.1 | VERJA DE MALLA CICLONICA Y 3 LINEAS BLOQUES | 145.838 | M |  | 0
6.2 | COLUMNAS C1 (0.15 X 0.15) 8.15QQ/M3 F'C=210 KG/CM2 | 52 | U |  | 0
6.3 | COLUMNAS C2 (0.25 X 0.25) 4.79 QQ/M3 F'C=210 KG/CM2 (INCLUYE ZAPATA 0.75 X 0.75 - 1.43QQ/M3) F'C=180 KG/CM2 | 6 | U |  | 0
6.4 | PUERTA DE MALLA CICLONICA L=4.00M | 1 | U |  | 0
| SUB-TOTAL A |  |  |  | 0
B | CONSTRUCCION DE GARITA PARA OPERADOR
1 | PRELIMINARES
1.01 | REPLANTEO | 1 | U |  | 0
2 | MOVIMIENTO DE TIERRA:
2.01 | EXCAVACION MATERIAL COMPACTO A MANO | 3.36 | M3 |  | 0
2.02 | RELLENO DE REPOSICION | 2.388 | M3 |  | 0
2.03 | BOTE DE MATERIAL CON CAMION D=5 KM | 1.37 | M3 |  | 0
3 | HORMIGÓN ARMADO 180KG/CM2
3.01 | ZAPATA DE MUROS 0.45 X 0 .25 (0.74 QQ/M3) | 1.35 | M3 |  | 0
3.02 | COLUMNA DE AMARRE 15x15 4 f 3/8" - 3/8"@0.20m | 0.27 | U |  | 0
3.03 | VIGA DE AMARRE 0.15 X 0.20 (4.36 QQ/M3) | 0.36 | M3 |  | 0
3.04 | LOSA DE TECHO , E= 0.10 (1.56 QQ/M3) | 0.9 | M3 |  | 0
4 | MURO DE BLOCKS
4.01 | BLOQUES DE 6" SNP | 30.84 | M2 |  | 0
5 | TERMINACIÓN DE SUPERFICIE
5.01 | PAÑETE INTERIOR PULIDO | 39.84 | M2 |  | 0
5.02 | PAÑETE EXTERIOR | 30.84 | M2 |  | 0
5.03 | FINO DE TECHO | 9 | M2 |  | 0
5.04 | ACERA PERIMETRAL 0.80M | 12 | M2 |  | 0
5.05 | CANTOS Y MOCHETAS | 48.7 | M |  | 0
5.06 | IMPERMEABILIZANTE DE TECHO | 9 | M2 |  | 0
5.07 | PISO HORMIGON SIMPLE PULIDO NATURAL | 9 | M2 |  | 0
6 | REVESTIMIENTO EN PAREDES
6.01 | CERÁMICA CRIOLLA EN BAÑO (INC. TODOS LAS PAREDES DEL BAÑO )
|  | 6.45 | M2 |  | 0
7 | INSTALACION SANITARIA
7.01 | INODORO BLANCO SENCILLO | 1 | U |  | 0
7.02 | LAVAMANO BLANCO PEQUEÑO | 1 | U |  | 0
7.03 | DESAGUE DE PISO DE Ø2" | 1 | U |  | 0
7.04 | TUBERIAS Y PIEZAS AGUA POTABLE | 1 | U |  | 0
7.05 | TUBERIAS Y PIEZAS AGUAS RESIDUALES | 1 | U |  | 0
7.06 | M.O. PLOMERIA GENERAL | 1 | U |  | 0
7.07 | CAMARA DE INSPECCION 0.70x0.70x0.70 | 1 | U |  | 0
7.08 | SEPTICO (1.9 X 1.10 X 1.77) M | 1 | U |  | 0
7.09 | GALERIA DE INFILTRACION DE 9 M DE LONGITUD EN TUBERIA DE Ø4" PVC SDR-26 (SEGUN DETALLE) | 9 | M |  | 0
8 | PINTURA
8.01 | PINTURA ACRÍLICA (INC. BASE BLANCA) | 70.68 | M2 |  | 0
9 | PUERTAS Y VENTANAS
9.01 | PUERTAS POLIMETAL ( INCLUYE LLAVIN E INSTALACION) ( 2.10 X 1.50 M) | 1 | U |  | 0
9.02 | VENTANA SALOMONICA DE ALUMINIO (1.20 X1.10) M | 28.4167 | PIE2 |  | 0
10 | INSTALACIONES ELÉCTRICAS
10.01 | SALIDA CENITAL | 2 | U |  | 0
10.02 | INTERRUPTOR SENCILLO | 2 | U |  | 0
10.03 | TOMACORRIENTES DOBLE, 120V | 2 | U |  | 0
10.04 | PANEL DE DISTRIBUCION 4/8 CIRCUITOS (INC. BREAKERS) | 1 | U |  | 0
| SUB-TOTAL B |  |  |  | 0
C | CONSTRUCCIÓN CASETA DE CLORACIÓN, PARA SISTEMA DE CLORACIÓN DE 2,000 LIBRAS.
1 | PRELIMINARES:
1.01 | REPLANTEO | 1 | P.A. |  | 0
2 | MOVIMIENTO DE TIERRA:
2.01 | EXCAVACION MATERIAL COMPACTO A MANO | 8.52 | M3 |  | 0
2.02 | RELLENO DE REPOSICION | 2.388 | M3 |  | 0
2.03 | BOTE DE MATERIAL CON CAMION D=5 KM | 1.37 | M3 |  | 0
1.02 | MOVIMIENTO DE TIERRA (INCLUYE NIVELACION) | 1 | P.A. |  | 0
3 | HORMIGÓN ARMADO (F'C=180 KG/CM²) EN:
3.01 | ZAPATA DE MURO 0.66 QQ/M3 | 2.94 | M3 |  | 0
3.02 | ZAPATA DE COLUMNA 1.15 QQ/M3 | 1.15 | M3 |  | 0
3.03 | COLUMNA 0.30 X 0.30 - 6.40 QQ/M3 | 2.16 | M3 |  | 0
3.04 | VIGA 0.25X0.30 - 6.10 QQ/M3 | 1.1 | M3 |  | 0
3.05 | LOSA DE TECHO 0.12 - 1.49 QQ/M3 | 1.1 | M3 |  | 0
4 | MURO DE BLOCK
4.01 | BLOQUES DE 6" SNP | 36.648 | M2 |  | 0
5 | TERMINACIÓN DE SUPERFICIE:
5.01 | PAÑETE EXTERIOR | 32.067 | M2 |  | 0
5.02 | PAÑETE INTERIOR | 32.067 | M2 |  | 0
5.03 | PAÑETE TECHO | 18.508 | M2 |  | 0
5.04 | FINO DE TECHO | 22.36 | M2 |  | 0
5.05 | PINTURA ACRÍLICA | 82.642 | M2 |  | 0
5.06 | PISO H.S. | 22.36 | M2 |  | 0
5.07 | CANTOS | 70.8 | M |  | 0
5.08 | ANTEPECHO | 3.56 | M2 |  | 0
5.09 | ZABALETA | 19 | M |  | 0
5.1 | ACERA EXTERIOR 0.60 | 11.4 | M2 |  | 0
5.11 | SUMINISTRO DE CALICHE PARA RELLENO EN EN INTERIOR DE CASETA D= 5 KM | 29.38 | M3 |  | 0
5.12 | RELLENO COMPACTADO C/ COMPACTADOR MECANICO EN CAPA DE 0.20 M. | 27.911 | M3 |  | 0
6 | INSTALACIONES ELÉCTRICAS:
6.01 | PANEL DISTRIBUCION 4 ESPACIOS | 1 | U |  | 0
6.02 | SALIDA CENITALES (SALIDA) | 2 | U |  | 0
6.03 | INTERRUPTORES SENCILLOS | 2 | U |  | 0
6.04 | TOMACORRIENTES SENCILLOS | 2 | U |  | 0
6.05 | LÁMPARA FLUORESCENTE 4X40W | 2 | U |  | 0
6.06 | ALIMENTACION ELÉCTRICA EXTERNA (DESGLOSAR PARTIDA) | 1 | U |  | 0
7 | SISTEMA DE CLORACIÓN SEGUN ESPECIFICIONES:
7.01 | DOSIFICADOR DE CLORO APLICACIÓN AL VACIO CON RANGO DE APLICACIÓN DE 0-100 | 1 | U |  | 0
7.02 | BOMBA ROMPEDORA DE PRESION TIPO BOOSTER DE 5.5 GPM | 1 | U |  | 0
7.03 | CILINDRO DE GAS CLORO 2, 000 LB LLENO, (INC. INSTALACION) | 2 | U |  | 0
7.04 | SISTEMA DE RODAJE DE CILINDRO INC. VIGA W8 X 31 | 3 | U |  | 0
7.05 | CARRIL METÁLICO PARA ELEVADOR DE CILINDRO 2,000 LBS. | 1 | U |  | 0
7.06 | DIFERENCIAL MANUAL DE 2 TONELADAS (CUBICAR CON FACTURA CON COMPROBANTE FISCAL ) | 1 | U |  | 0
7.07 | REGISTRO EN PUNTO DE APLICACIÓN DE CLORO ( 2.00 X 1.75 X 2.65), INC, TAPA DE TOLA 1/4" DE ESPESOR Y ANGULAR (2.00 X 2.00 X 1/4) Y ESCALERA H.G. H= 1.78 M. | 1 | U |  | 0
7.08 | PIEZAS Y ASCESORIOS | 1 | U |  | 0
7.09 | DETECTOR DE CLORO | 1 | U |  | 0
7.1 | DIFUSOR DE CLORO | 1 | U |  | 0
7.11 | DESAGUE DE CASETA | 1 | U |  | 0
8 | LIMPIEZA FINAL | 1 | U |  | 0
| SUB-TOTAL C |  |  |  | 0
Z | VARIOS
1 | VALLA ANUNCIANDO OBRA 16'X 10' IMPRESION FULL COLOR CONTENIENDO LOGO DE INAPA, NOMBRE DE PROYECTO Y CONTRATISTA. ESTRUCTURA EN TUBOS GALVANIZADOS 1 1/2"X 1 1/2" Y SOPORTES EN TUBO CUAD. 4" X 4" | 2 | UD |  | 0
2 | CAMPAMENTO (INC ALQUILER DE CASA O SOLAR, ALMACEN) |  | MES |  | 0
| SUB-TOTAL DE FASE Z |  |  |  | 0
| SUB - TOTAL GENERAL |  |  |  | 0
| SUB - TOTAL GENERAL |  |  |  | 0
GASTOS INDIRECTOS
| HONORARIOS PROFESIONALES | 10% |  |  | 0
| SUPERVISION DE LA OBRA | 5% |  |  | 0
| GASTOS DE TRANSPORTE | 4.5% |  |  | 0
| GASTOS ADMINISTRATIVOS | 4% |  |  | 0
| SEGUROS,POLIZAS Y FIANZAS | 4% |  |  | 0
| LEY 6-86 | 1% |  |  | 0
| CODIA | 0.1% |  |  | 0
| ESTUDIOS | 5% |  |  | 0
| OPERACION Y MANTENIMIENTO DEL INAPA | 10% |  |  | 0
| IMPREVISTO | 5% |  |  | 0
| ITBIS LEY 07/2007 | 18% |  |  | 0
| TOTAL GASTOS INDIRECTOS |  |  |  | 0
| TOTAL A EJECUTAR |  |  |  | 0
| TOTAL A CONTRATAR (RD$) |  |  |  | 0

## MOV. DE TIERRA (hidden)
|  |  | EXCACION. |  | ASIENTO ARENA |  | VOL TUBO |  | CEMENTO S
|  | LONG. MTL | FC. | VOL. M3 | FC. | VOL. M3 | FC. | VOL. M3 | FC. | VOL. KG
| 2" |  | 0.63 | 0 | 0.06 | 0 | 0.002 | 0 | 0.01388 | 0
| 3" |  | 0.648 | 0 | 0.06 | 0 | 0.0046 | 0 | 0.01786 | 0
| 4" |  | 0.66 | 0 | 0.06 | 0 | 0.0081 | 0 | 0.025 | 0
| 6" |  | 0.805 | 0 | 0.07 | 0 | 0.0182 | 0 | 0.0781 | 0
| 8" |  | 0.9 | 0 | 0.075 | 0 | 0.0324 | 0 | 0.156 | 0
| 10" |  | 1 | 0 | 0.08 | 0 | 0.0507 | 0 | 0.2343 | 0
| 12" |  | 1.11 | 0 | 0.085 | 0 | 0.073 | 0 | 0.3125 | 0
| 14" |  | 1.22 | 0 | 0.09 | 0 | 0.0993 | 0 |  | 0
| 16" |  | 1.4 | 0 | 0.1 | 0 | 0.1297 | 0 | 0.4166 | 0
| 18" |  | 1.67 | 0 | 0.115 | 0 | 0.1642 | 0 |  | 0
| 20" | 1525 | 1.8 | 2745 | 0.12 | 183 | 0.2027 | 309.1175 |  | 0
| 24" |  | 2.15 | 0 |  | 0 | 0.2919 | 0 |  | 0
| 30" |  | 2.78 | 0 |  | 0 | 0.456 | 0 |  | 0
| 36" |  | 3.72 | 0 |  | 0 | 0.6567 | 0 |  | 0
| 38" |  | 3.95 | 0 |  | 0 | 0.7317 | 0 |  | 0
| 40" |  | 4.16 | 0 |  | 0 | 0.8107 | 0 |  | 0
| 42" |  | 4.36 | 0 |  | 0 | 0.8938 | 0 |  | 0
REPL. |  | 1525
|  | TOTALES | EXC. | 2745 | AA | 183 | VOL T | 309.1175 | CS | 0
|  | RELLENO |  |  |  | 2140.2384 | 428.0477 | 1712.1907
|  | BOTE + ESPONJAMIENTO |  |  |  | 725.714
LONGITUD TUBERIA
|  | LONG. M | % ESPG | LONG TOTAL
| 2" | 0 | 2% | 0
| 3" | 0 | 2% | 0
| 4" | 0 | 2% | 0
| 6" | 0 | 3% | 0
| 8" | 0 | 3% | 0
| 10" | 0 | 4% | 0
| 12" | 0 | 4% | 0
| 14" | 0 | 4% | 0
| 16" | 0 | 5% | 0
| 18" | 0 | 5% | 0
| 20" | 1525 | 6% | 1616.5
| 24" | 0 | 7% | 0
| 30" | 0 |  | 0
| 36" | 0 |  | 0
| 38" | 0 |  | 0
| 40" | 0 |  | 0
| 42" | 0 |  | 0
EXCAVACION DE MATERIAL CLASIFICADO
|  | TIPO MATERIAL |  | % |  | EXCAV.
|  | CLASIF. TOSCA DURA |  | 60% |  | 1647
|  | CLASIF. TOSCA BLANDA |  | 20% |  | 549
|  | CLASIF. TIERRA SUELTA |  | 20% |  | 549
|  | CLASIFICACION |  | 0% |  | 0
|  |  |  | 1 |  | 2745
1098
Note on I30: COSTOS: VERIFICAR % DE ESPONJAMIENTO