## PRES. MODIF.
Obra:CONSTRUCCION LINEA MATRIZ, CONDUCCION Y RED DISTRIBUCION LA GUAZUMA, BATEY AMINA-LOS CHICHIGUA, TIERRA FRIA AFUERA, LA SABANA Y CAÑADA DE BORUCO, ACUEDUCTO MULTIPLE GUATAPANAL-JINAMAGAO-AMINA-BORUCO
Ubicación : PROVINCIA VALVERDE |  |  |  | ZONA: I
PART. | D E S C R I P C I O N | CANT. | UD | P.U. (RD$) | Valor (RD$)
A | LINEA MATRIZ DESDE DEPOSITO REGULADOR METALICO DE 3,000 M3 EXISTENTE HASTA BORUCO
1 | REPLANTEO | 4180 | M |  | 0
0
2 | CORTE Y EXTRACCION DE ASFALTO L= 1,500.00 M |  |  |  | 0
2.1 | CORTE DE ASFALTO E=2" | 3000 | M |  | 0
2.2 | REMOCION DE CARPETA ASFALTICA e= 0.05 M | 1875 | M2 |  | 0
2.3 | BOTE DE MATERIAL CON CAMION D= 5 KM (INCLUYE CARGUIO Y ESPARCIMIENTO EN BOTADERO) | 126.56 | M3 |  | 0
0
3 | MOVIMIENTO DE TIERRA (ANCHO DE ZANJA 1.25 M PARA COLOCAR LAS DOS TUBERIAS DE 12" Y 10") |  |  |  | 0
3.1 | EXCAVACION CON CLASIFICACION V= 3,412.50 M3
3.1.1 | EXCAVACION COMPACTADO C/EQUIPO 95 % | 3241.88 | M3 |  | 0
3.1.2 | EXCAVACION ROCA C/MARTILLO 5% (INCLUYE LA EXTRACCION) | 170.63 | M3 |  | 0
3.2 | NIVELACION DE ZANJA | 2625 | M2 |  | 0
3.3 | ASIENTO DE ARENA (INCLUYE ACARREO INTERNO) | 262.5 | M3 |  | 0
3.4 | SUMINISTRO MATERIAL DE MINA + 25% | 1316.18 | M3 |  | 0
3.5 | RELLENO COMPACTADO CON COMPACTADOR MECANICO EN CAPAS DE 0.20 MATERIAL DE MINA | 1250.37 | M3 |  | 0
3.6 | RELLENO COMPACTADO CON COMPACTADOR MECANICO EN CAPAS DE 0.20 MATERIAL PRODUCTO DE LA EXCAVACION | 1995 | M3 |  | 0
3.7 | BOTE DE MATERIAL CON CAMION D= 5 KM (INCLUYE CARGUIO Y ESPARCIMIENTO EN BOTADERO) | 2293.2 | M3 |  | 0
0
4 | SUMINISTRO DE TUBERIA |  |  |  | 0
4.1 | DE Ø 12" PVC (SDR-26) C/J.G.+ 4% PERDIDA POR CAMPANA | 2173.6 | M |  | 0
4.2 | DE Ø 10" PVC (SDR-26) C/J.G.+ 4% PERDIDA POR CAMPANA | 2173.6 | M |  | 0
0
5 | COLOCACION DE TUBERIA |  |  |  | 0
5.1 | DE Ø 12" PVC (SDR-26) C/J.G.+ 4% PERDIDA POR CAMPANA | 2173.6 | M |  | 0
5.2 | DE Ø 10" PVC (SDR-26) C/J.G.+ 4% PERDIDA POR CAMPANA | 2173.6 | M |  | 0
0
6 | PRUEBA HIDROSTATICA |  |  |  | 0
6.1 | DE Ø 12" PVC (SDR-26) C/J.G. | 2100 | M |  | 0
6.2 | DE Ø 10" PVC (SDR-26) C/J.G. | 2100 | M |  | 0
0
7 | SUMINISTRO Y COLOCACION DE PIEZAS ESPECIALES |  |  |  | 0
7.1 | CODO Ø 12X 45° ACERO A-36 SCH-40 CON PROTECCION ANTICORROSIVA | 16 | U |  | 0
7.2 | CODO Ø 12X 22.5° ACERO A-36 SCH-40 CON PROTECCION ANTICORROSIVA | 10 | U |  | 0
7.3 | CODO Ø 12X 11.5° ACERO A-36 SCH-40 CON PROTECCION ANTICORROSIVA | 1 | U |  | 0
7.4 | CODO Ø 10" X 45° ACERO A-36 SCH-40 CON PROTECCION ANTICORROSIVA | 18 | U |  | 0
7.5 | CODO Ø 10" X 22.5° ACERO A-36 SCH-40 CON PROTECCION ANTICORROSIVA | 10 | U |  | 0
7.6 | CODO Ø 10" X 11.25° ACERO A-36 SCH-40 CON PROTECCION ANTICORROSIVA | 1 | U |  | 0
7.7 | TEE Ø 16" X 10" ACERO A-36 SCH-40 CON PROTECCION ANTICORROSIVA | 1 | U |  | 0
7.8 | REDUCCION DE Ø 16" X 12" ACERO A-36 SCH-40 CON PROTECCION ANTICORROSIVA | 1 | U |  | 0
7.9 | JUNTA MECANICA TIPO DRESSER Ø 12" H.F 150 PSI | 54 | U |  | 0
7.1 | JUNTA MECANICA TIPO DRESSER Ø 10" H.F 150 PSI | 56 | U |  | 0
7.11 | ANCLAJES H.A PARA PARA PIEZAS V= 0.56 M3 PROMEDIO 0.90 QQ/M3 FC'= 210 KG/CM2 (VER DETALLE EN PLANO) | 32.43 | M3 |  | 0
8 | SUMINISTRO Y COLOCACION DE VALVULAS (VER DETALLE EN PLANOS) |  |  |  | 0
8.1 | VALVULA COMPUERTA Ø12" H.F. PLATILLADA COMPLETA 150 PSI (INC. TORNILLOS, JUNTA DE GOMA, NIPLES PLATILLADOS, JUNTAS MECANICAS TIPO DRESSER, MOVIMIENTO DE TIERRA Y MANO DE OBRA) | 1 | U |  | 0
8.2 | VALVULA COMPUERTA Ø10" H.F. PLATILLADA COMPLETA 150 PSI (INC. TORNILLOS, JUNTA DE GOMA, NIPLES PLATILLADOS, JUNTAS MECANICAS TIPO DRESSER, MOVIMIENTO DE TIERRA Y MANO DE OBRA) | 1 | U |  | 0
8.3 | VALVULA DE AIRE COMBINADA Ø1" H.F. 150 PSI | 3 | U |  | 0
8.4 | VALVULA DE AIRE COMBINADA Ø11/2" H.F.150 PSI EN TUBERIA DE Ø 12" | 3 | U |  | 0
8.5 | CAJAS TELESCOPICAS PARA VALVULAS DE 12" Y 10" | 2 | U |  | 0
8.6 | REGISTRO PARA VALVULA DE AIRE ( VER DETALLE EN PLANOS) | 6 | U |  | 0
0
9 | CRUCES
9.1 | DE CANAL EN TUBERIA DE ACERO DE Ø 10" L= 10.00 M ( 1 UD )
9.1.1 | REPLANTEO | 10 | M |  | 0
9.1.2 | TUBO DE Ø 10" ACERO SCH-40 C/ PROTECCION ANTICORROSIVA | 10 | ML |  | 0
9.1.3 | CODO 10'' x 45° ACERO SCH-40 C/ PROTECCION ANTICORROSIVA | 4 | UD |  | 0
9.1.4 | JUNTA MECANICA TIPO DRESSER DE Ø 10" 150 PSI | 2 | UD |  | 0
9.1.5 | ANCLAJE DE H.A. TIPO I V=1.26 M3 - 1.14 QQ/M3 (SEGÚN DETALLE EN PLANOS) FC'= 210 KG/CM2 (INCLUYE TUBERIA DE 12") | 2 | UD |  | 0
9.1.6 | VALVULA DE AIRE COMBINADA Ø2" H.F.150 PSI | 1 | U |  | 0
9.1.7 | MANO DE OBRA | 1 | UD |  | 0
9.2 | DE CANAL EN TUBERIA DE ACERO DE Ø 12" L= 10.00 M ( 1 UD )
9.2.1 | REPLANTEO | 10 | M |  | 0
9.2.2 | TUBO DE Ø 12" ACERO SCH-40 C/ PROTECCION ANTICORROSIVA | 10 | ML |  | 0
9.2.3 | CODO 12'' x 45° ACERO SCH-40 C/ PROTECCION ANTICORROSIVA | 4 | UD |  | 0
9.2.4 | JUNTA MECANICA TIPO DRESSER DE Ø 12" 150 PSI | 2 | UD |  | 0
9.2.5 | VALVULA DE AIRE COMBINADA Ø2" H.F.150 PSI | 1 | U |  | 0
9.2.6 | MANO DE OBRA | 1 | UD |  | 0
9 | SEÑALIZACION, MANTENIMIENTO DE TRANSITO Y SEGURIDAD EN LA OBRA | 4200 | M |  | 0
10 | CONTROL Y MANEJO DE TRANSITO | 4200 | M |  | 0
11 | LIMPIEZA FINAL Y CONTINUA | 4200 | M |  | 0
| SUB - TOTAL FASE A |  |  |  | 0
B | LINEA DE CONDUCCION DESDE BORUCO HASTA AMINA
1 | REPLANTEO | 5170 | M |  | 0
0
2 | CORTE Y EXTRACCION DE ASFALTO |  |  |  | 0
2.1 | CORTE DE ASFALTO E=2" | 10340 | M |  | 0
2.2 | REMOCION DE CARPETA ASFALTICA e= 0.05 M | 3975 | M2 |  | 0
2.3 | BOTE DE MATERIAL CON CAMION D= 5 KM (INCLUYE CARGUIO Y ESPARCIMIENTO EN BOTADERO) | 278.25 | M3 |  | 0
0
3 | MOVIMIENTO DE TIERRA |  |  |  | 0
3.1 | EXCAVACION CON CLASIFICACION V= 4,848.00 M3
3.1.1 | EXCAVACION COMPACTADO C/EQUIPO 95 % | 4605.6 | M3 |  | 0
3.1.2 | EXCAVACION ROCA C/MARTILLO 5% (INCLUYE LA EXTRACCION) | 242.4 | M3 |  | 0
3.2 | NIVELACION DE ZANJA | 3975 | M2 |  | 0
3.3 | ASIENTO DE ARENA (INCLUYE ACARREO INTERNO) | 397.5 | M3 |  | 0
3.4 | SUMINISTRO MATERIAL DE MINA + 25% | 2101.69 | M3 |  | 0
3.5 | RELLENO COMPACTADO CON COMPACTADOR MECANICO EN CAPAS DE 0.20 MATERIAL DE MINA | 1996.61 | M3 |  | 0
3.6 | RELLENO COMPACTADO CON COMPACTADOR MECANICO EN CAPAS DE 0.20 MATERIAL PRODUCTO DE LA EXCAVACION | 2906.28 | M3 |  | 0
3.7 | BOTE DE MATERIAL CON CAMION D= 5 KM (INCLUYE CARGUIO Y ESPARCIMIENTO EN BOTADERO) | 3106.55 | M3 |  | 0
0
4 | SUMINISTRO DE TUBERIA |  |  |  | 0
4.1 | DE Ø 10" PVC (SDR-26) C/J.G.+ 4% PERDIDA POR CAMPANA | 2028 | M |  | 0
4.2 | DE Ø 8" PVC (SDR-26) C/J.G.+ 3% PERDIDA POR CAMPANA | 3316.6 | M |  | 0
0
5 | COLOCACION DE TUBERIA |  |  |  | 0
5.1 | DE Ø 10" PVC (SDR-26) C/J.G.+ 4% PERDIDA POR CAMPANA | 2028 | M |  | 0
5.2 | DE Ø 8" PVC (SDR-26) C/J.G.+ 3% PERDIDA POR CAMPANA | 3316.6 | M |  | 0
0
6 | PRUEBA HIDROSTATICA |  |  |  | 0
6.1 | DE Ø 10" PVC (SDR-26) C/J.G. | 1950 | M |  | 0
6.2 | DE Ø 8" PVC (SDR-26) C/J.G. | 3220 | M |  | 0
0
7 | SUMINISTRO Y COLOCACION DE PIEZAS ESPECIALES |  |  |  | 0
7.1 | TEE Ø 10" X 6" ACERO A-36 SCH-40, CON PROTECCION ANTICORROSIVA | 1 | U |  | 0
7.2 | TEE Ø 10" X 4" ACERO A-36 SCH-40, CON PROTECCION ANTICORROSIVA | 1 | U |  | 0
7.3 | TEE Ø 10" X 3" ACERO A-36 SCH-40, CON PROTECCION ANTICORROSIVA | 1 | U |  | 0
7.4 | CODO Ø 10" X 45° ACERO A-36 SCH-40 CON PROTECCION ANTICORROSIVA | 3 | U |  | 0
7.5 | CODO Ø 8"X 22.5° ACERO A-36 ACERO SCH-40 CON PROTECCION ANTICORROSIVA | 2 | U |  | 0
7.6 | CODO Ø 8"X 11.5° ACERO A-36 ACERO SCH-40 CON PROTECCION ANTICORROSIVA | 1 | U |  | 0
7.7 | REDUCCION DE Ø 10" X 8 ACERO A-36 SCH-40 CON PROTECCION ANTICORROSIVA | 2 | U |  | 0
7.8 | REDUCCION DE Ø 8"X6 ACERO A-36 SCH-40 CON PROTECCION ANTICORROSIVA | 1 | U |  | 0
7.9 | CRUZ DE Ø 8" X 4" ACERO A-36 SCH-40, CON PROTECCION ANTICORROSIVA | 1 | U |  | 0
7.1 | JUNTA MECANICA TIPO DRESSER Ø 10" H.F 150 PSI | 12 | U |  | 0
7.11 | JUNTA MECANICA TIPO DRESSER Ø 8" H.F 150 PSI | 11 | U |  | 0
7.12 | JUNTA MECANICA TIPO DRESSER Ø 6" H.F 150 PSI | 2 | U |  | 0
7.13 | JUNTA MECANICA TIPO DRESSER Ø 4" H.F 150 PSI | 3 | U |  | 0
7.14 | JUNTA MECANICA TIPO DRESSER Ø 3" H.F 150 PSI | 1 | U |  | 0
7.15 | ANCLAJES H.A PARA PARA PIEZAS FC'= 210 KG/CM2 (VER DETALLE EN PLANO) V= 0.25 M3 PROMEDIO 0.95 QQ/M3 | 3.21 | M3 |  | 0
0
8 | SUMINISTRO Y COLOCACION DE VALVULAS (VER DETALLE EN PLANOS) |  |  |  | 0
8.1 | VALVULA COMPUERTA Ø10" H.F. PLATILLADA COMPLETA 150 PSI (INC. TORNILLOS, JUNTA DE GOMA, NIPLES PLATILLADOS, JUNTAS MECANICAS TIPO DRESSER, MOVIMIENTO DE TIERRA Y MANO DE OBRA) | 1 | U |  | 0
8.2 | VALVULA COMPUERTA Ø8" H.F. PLATILLADA COMPLETA 150 PSI (INC. TORNILLOS, JUNTA DE GOMA, NIPLES PLATILLADOS, JUNTAS MECANICAS TIPO DRESSER, MOVIMIENTO DE TIERRA Y MANO DE OBRA) | 2 | U |  | 0
8.3 | VALVULA DE AIRE COMBINADA Ø1" H.F. 150 PSI | 5 | U |  | 0
8.4 | VALVULA DE AIRE COMBINADA Ø11/2" H.F.150 PSI EN TUBERIA DE Ø 12" | 8 | U |  | 0
8.5 | VALVULA REGULADORA DE PRESION DE Ø8" ENTRADA 70 PSI Y SALEN EN 20 PSI | 1 | U |  | 0
8.6 | CAJAS TELESCOPICAS PARA VALVULAS DE 12", 8" Y 6" | 3 | U |  | 0
8.7 | REGISTRO PARA VALVULA DE AIRE ( VER DETALLE EN PLANOS) | 13 | U |  | 0
8.8 | REGISTRO PARA VALVULA REGULADORA DE PRESION ( VER DETALLE EN PLANOS) | 1 | U |  | 0
0
9 | CRUCES
9.1 | DE CANAL EN TUBERIA DE ACERO DE Ø 8" L= 30.00 M ( 1 UD )
9.1.1 | REPLANTEO | 30 | M |  | 0
9.1.2 | TUBO DE Ø 8" ACERO SCH-40 C/ PROTECCION ANTICORROSIVA | 30 | ML |  | 0
9.1.3 | CODO 8'' x 45° ACERO SCH-40 C/ PROTECCION ANTICORROSIVA | 4 | UD |  | 0
9.1.4 | JUNTA MECANICA TIPO DRESSER DE Ø 8" 150 PSI | 2 | UD |  | 0
9.1.5 | ANCLAJE DE H.A. V=0.87 M3 - 1.29 QQ/M3 (SEGÚN DETALLE EN PLANOS) FC'= 210 KG/CM2 | 2 | UD |  | 0
9.1.6 | MANO DE OBRA | 1 | UD |  | 0
10 | SEÑALIZACION, MANTENIMIENTO DE TRANSITO Y SEGURIDAD EN LA OBRA | 5170 | M |  | 0
11 | CONTROL Y MANEJO DE TRANSITO | 5170 | M |  | 0
12 | LIMPIEZA FINAL Y CONTINUA | 5170 | M |  | 0
| SUB - TOTAL FASE B |  |  |  | 0
C | RED DE DISTRIBUCCION LA GUAZUMA
I | SECTOR LA GUAZUMA
1 | REPLANTEO | 4720 | M |  | 0
2 | MOVIMIENTO DE TIERRA
2.1 | EXCAVACION CON CLASIFICACION V= 3,105.50 M3
2.1.1 | EXCAVACION COMPACTADO C/EQUIPO 95 % | 2950.23 | M3 |  | 0
2.1.2 | EXCAVACION ROCA C/MARTILLO 5% (INCLUYE LA EXTRACCION) | 155.28 | M3 |  | 0
2.2 | NIVELACION DE ZANJA | 2832 | M2 |  | 0
2.3 | ASIENTO DE ARENA (INCLUYE ACARREO INTERNO) | 283.2 | M3 |  | 0
2.4 | SUMINISTRO MATERIAL DE MINA + 25% | 1195.45 | M3 |  | 0
2.5 | RELLENO DE MATERIAL COMPACTADO CON COMPACTADOR MECANICO EN CAPAS DE 0.20 | 1113.68 | M3 |  | 0
2.6 | RELLENO COMPACTADO CON COMPACTADOR MECANICO EN CAPAS DE 0.20 MATERIAL PRODUCTO DE LA EXCAVACION | 2152.32 | M3 |  | 0
2.7 | BOTE DE MATERIAL CON CAMION D= 5 KM (INCLUYE CARGUIO Y ESPARCIMIENTO EN BOTADERO) | 1636.55 | M3 |  | 0
3 | SUMINISTRO DE TUBERIA
3.1 | DE Ø 3" PVC (SDR-26) C/J.G.+ 2% PERDIDA POR CAMPANA | 3825 | M |  | 0
3.2 | DE Ø 4" PVC (SDR-26) C/J.G.+ 2% PERDIDA POR CAMPANA | 989.4 | M |  | 0
4 | COLOCACION DE TUBERIA
4.1 | DE Ø 3" PVC (SDR-26) C/J.G.+ 2% PERDIDA POR CAMPANA | 3825 | M |  | 0
4.2 | DE Ø 4" PVC (SDR-26) C/J.G.+ 2% PERDIDA POR CAMPANA | 989.4 | M |  | 0
5 | PRUEBA HIDROSTATICA
5.1 | DE Ø 3" PVC (SDR-26) C/J.G.+ 2% | 3750 | M |  | 0
5.2 | DE Ø 4" PVC (SDR-26) C/J.G.+ 2% | 970 | M |  | 0
6 | SUMINISTRO Y COLOCACION DE PIEZAS ESPECIALES
6.1 | CODO Ø 3"X45° ACERO -ACERO A-36 SCH-80 CON PROTECCION ANTICORROSIVA | 9 | U |  | 0
6.2 | CODO Ø 3"X22.20° ACERO -ACERO A-36 SCH-80 CON PROTECCION ANTICORROSIVA | 7 | U |  | 0
6.3 | TEE Ø 3" X 3" ACERO A-36 SCH-80, CON PROTECCION ANTICORROSIVA | 4 | U |  | 0
6.4 | JUNTA MECANICA TIPO DRESSER Ø 3" H.F 150 PSI | 49 | U |  | 0
6.5 | JUNTA TAPON DE Ø 3" ACERO -ACERO SCH-80 CON PROTECCION ANTICORROSIVA | 5 | U |  | 0
6.6 | ANCLAJES H.A PARA PARA PIEZAS FC'= 210 KG/CM2 (VER DETALLE EN PLANO) V= 0.12 M3 PROMEDIO - 0.90 QQ/M3 | 2.3 | M3 |  | 0
7 | SUMINISTRO Y COLOCACION DE VALVULAS (VER DETALLES EN PLANOS)
7.1 | VALVULA COMPUERTA Ø3" H.F. PLATILLADA COMPLETA 150 PSI (INC. TORNILLOS, JUNTA DE GOMA, NIPLES PLATILLADOS, JUNTAS MECANICAS TIPO DRESSER, MKOVIMIENTO DE TIERRA Y MANO DE OBRA) | 1 | U |  | 0
7.2 | CAJAS TELESCOPICAS | 1 | U |  | 0
8 | ACOMETIDAS:
8.1 | URBANA EN POLIETILENO DE Ø 3" (65 UD)
8.1.1 | COLLARIN EN POLIETILENO DE Ø 3" ( ABRAZADERA) | 65 | U |  | 0
8.1.2 | TUBERIA DE POLIETILENO ALTA DENSIDAD, Ø 1/2" INTERNO L= 6.00 M ( PROMEDIO) | 390 | M |  | 0
8.1.3 | ADATADOR MACHO Ø 1/2" ROSCADO A MANGUERA | 65 | U |  | 0
8.1.4 | ADATADOR HEMBRA Ø 1/2" ROSCADO A MANGUERA | 130 | U |  | 0
8.1.5 | LLAVE DE PASO DE Ø 1/2" | 65 | U |  | 0
8.1.6 | CAJA DE ACOMETIDA PLASTICA EN POLIETILENO DE Ø 10" | 65 | U |  | 0
8.1.7 | TUBERIA 1/2" SCH-40 PVC LONGITUD PROMEDIO | 65 | M |  | 0
8.1.8 | ANCLAJE DE H.S. FC'= 180 KG/CM2 | 65 | U |  | 0
8.1.9 | CEMENTO SOLVENTE Y TEFLON | 65 | U |  | 0
8.1.10 | TAPON HEMBRA DE 1/2" PVC | 65 | U |  | 0
8.1.11 | EXCAVACION AMTERIAL CON CLASIFICADO Y TAPADO A MANO | 128.7 | M3 |  | 0
8.1.12 | VALVULA CHECK DE 1/2" DE BRONCE | 65 | U |  | 0
8.1.13 | MANO DE OBRA PLOMERIA | 65 | U |  | 0
8.2 | RURALES EN POLIETILENO DE Ø 3" (65 UD)
8.2.1 | COLLARIN EN POLIETILENO DE Ø 3" ( ABRAZADERA) | 65 | U |  | 0
8.2.2 | TUBERIA DE POLIETILENO ALTA DENSIDAD, Ø 1/2" INTERNO L= 12.00 M ( PROMEDIO) | 780 | M |  | 0
8.2.3 | ADATADOR MACHO Ø 1/2" ROSCADO A MANGUERA | 130 | U |  | 0
8.2.4 | CODO Ø 1/2" X 90 H.G. | 130 | U |  | 0
8.2.5 | TUBERIA 1/2" H.G. PARA BASTONE | 97.5 | M |  | 0
8.2.6 | NIPLE DE Ø 1/2" H.G. | 65 | U |  | 0
8.2.7 | COUPLING DE Ø 1/2" H.G. | 65 | U |  | 0
8.2.8 | LLAVE DE PASO DE Ø 1/2" DE BONCE | 65 | U |  | 0
8.2.9 | CEMENTO SOLVENTE Y TEFLON | 65 | U |  | 0
8.2.10 | PEDESTAL DE H.S. ( 0.40 X 0.40 X 0.20 + 0.70 X 0.15 X 0.15 ) FC'= 180 KG/CM2 | 65 | U |  | 0
8.2.11 | EXCAVACION AMTERIAL CON CLASIFICADO Y TAPADO A MANO | 128.7 | M3 |  | 0
8.2.12 | VALVULA CHECK DE 1/2" DE BRONCE | 65 | U |  | 0
8.2.13 | MANO DE OBRA PLOMERIA | 65 | UD |  | 0
9 | SEÑALIZACION, MANTENIMIENTO DE TRANSITO Y SEGURIDAD EN LA OBRA | 4720 | M |  | 0
10 | CONTROL Y MANEJO DE TRANSITO | 4720 | M |  | 0
11 | LIMPIEZA FINAL Y CONTINUA | 4720 | M |  | 0
| SUB - TOTAL FASE C |  |  |  | 0
D | BATEY AMINA - LOS CHICHIGUA ( LINEA MATRIZ Y REDES DE DISTRIBUCION)
1 | REPLANTEO | 7600 | M |  | 0
0
2 | CORTE Y EXTRACCION DE ASFALTO L= 3,970.00 M |  |  |  | 0
2.1 | CORTE DE ASFALTO E=2" | 7940 | M |  | 0
2.2 | REMOCION DE CARPETA ASFALTICA e= 0.05 M | 2382 | M2 |  | 0
2.3 | BOTE DE MATERIAL CON CAMION D= 5 KM (INCLUYE CARGUIO Y ESPARCIMIENTO EN BOTADERO) | 154.83 | M3 |  | 0
0
3 | MOVIMIENTO DE TIERRA |  |  |  | 0
3.1 | EXCAVACION CON CLASIFICACION V= 5,218.00 M3
3.1.1 | EXCAVACION COMPACTADO C/EQUIPO 95 % | 4957.1 | M3 |  | 0
3.1.2 | EXCAVACION ROCA C/MARTILLO 5% (INCLUYE LA EXTRACCION) | 260.9 | M3 |  | 0
3.2 | NIVELACION DE ZANJA | 4730 | M2 |  | 0
3.3 | ASIENTO DE ARENA (INCLUYE ACARREO INTERNO) | 473 | M3 |  | 0
3.4 | SUMINISTRO MATERIAL DE MINA + 25% | 1884.46 | M3 |  | 0
3.5 | RELLENO DE MATERIAL COMPACTADO CON COMPACTADOR MECANICO EN CAPAS DE 0.20 | 1790.24 | M3 |  | 0
3.6 | RELLENO COMPACTADO CON COMPACTADOR MECANICO EN CAPAS DE 0.20 MATERIAL PRODUCTO DE LA EXCAVACION | 3594.8 | M3 |  | 0
3.7 | BOTE DE MATERIAL CON CAMION D= 5 KM (INCLUYE CARGUIO Y ESPARCIMIENTO EN BOTADERO) | 2626.16 | M3 |  | 0
0
4 | SUMINISTRO DE TUBERIA |  |  |  | 0
4.1 | DE Ø 6" PVC (SDR-26) C/J.G.+ 3% PERDIDA POR CAMPANA | 1751 | M |  | 0
4.2 | DE Ø 4" PVC (SDR-26) C/J.G.+ 2% PERDIDA POR CAMPANA | 612 | M |  | 0
4.3 | DE Ø 3" PVC (SDR-26) C/J.G.+ 2% PERDIDA POR CAMPANA | 5406 | M |  | 0
0
5 | COLOCACION DE TUBERIA |  |  |  | 0
5.1 | DE Ø 6" PVC (SDR-26) C/J.G.+ 3% PERDIDA POR CAMPANA | 1751 | M |  | 0
5.2 | DE Ø 4" PVC (SDR-26) C/J.G.+ 2% PERDIDA POR CAMPANA | 612 | M |  | 0
5.3 | DE Ø 3" PVC (SDR-26) C/J.G.+ 2% PERDIDA POR CAMPANA | 5406 | M |  | 0
0
6 | PRUEBA HIDROSTATICA |  |  |  | 0
6.1 | DE Ø 6" PVC (SDR-26) C/J.G. | 1700 | M |  | 0
6.2 | DE Ø 4" PVC (SDR-26) C/J.G. | 660 | M |  | 0
6.3 | DE Ø 3" PVC (SDR-26) C/J.G. | 5300 | M |  | 0
0
7 | SUMINISTRO Y COLOCACION DE PIEZAS ESPECIALES |  |  |  | 0
7.1 | CODO Ø 6"X22.5° ACERO -ACERO A-36 SCH-40 CON PROTECCION ANTICORROSIVA | 1 | U |  | 0
7.2 | CODO Ø 6"X11.25° ACERO -ACERO A-36 SCH-40 CON PROTECCION ANTICORROSIVA | 4 | U |  | 0
7.3 | CODO Ø 4"X90° ACERO -ACERO A-36 SCH-80 CON PROTECCION ANTICORROSIVA | 1 | U |  | 0
7.4 | CODO Ø 3"X90° ACERO -ACERO A-36 SCH-80 CON PROTECCION ANTICORROSIVA | 9 | U |  | 0
7.5 | CODO Ø 3"X45° ACERO -ACERO A-36 SCH-80 CON PROTECCION ANTICORROSIVA | 8 | U |  | 0
| CODO Ø 3"X22.5° ACERO -ACERO A-36 SCH-80 CON PROTECCION ANTICORROSIVA | 7 | U |  | 0
7.6 | TEE Ø 6" X 3" ACERO A-36 SCH-40, CON PROTECCION ANTICORROSIVA | 3 | U |  | 0
7.7 | TEE Ø 4" X 3" ACERO A-36 SCH-80, CON PROTECCION ANTICORROSIVA | 10 | U |  | 0
7.8 | TEE Ø 3" X 3" ACERO A-36 SCH-80, CON PROTECCION ANTICORROSIVA | 16 | U |  | 0
7.9 | CRUZ Ø 6" X 6" ACERO A-36 SCH-40, CON PROTECCION ANTICORROSIVA | 1 | U |  | 0
7.1 | CRUZ Ø 6" X 4" ACERO A-36 SCH-40 CON PROTECCION ANTICORROSIVA | 1 | U |  | 0
7.11 | CRUZ Ø 3" X 3" ACERO A-36 SCH-80, CON PROTECCION ANTICORROSIVA | 4 | U |  | 0
7.12 | REDUCCION DE Ø 6" X 3 ACERO A-36 SCH-40 CON PROTECCION ANTICORROSIVA | 4 | U |  | 0
7.13 | JUNTA MECANICA TIPO DRESSER Ø 6" H.F 150 PSI | 17 | U |  | 0
7.14 | JUNTA MECANICA TIPO DRESSER Ø 4" H.F 150 PSI | 24 | U |  | 0
7.15 | JUNTA MECANICA TIPO DRESSER Ø 3" H.F 150 PSI | 138 | U |  | 0
7.16 | JUNTA TAPON DE Ø 3" ACERO -ACERO SCH-80 CON PROTECCION ANTICORROSIVA | 14 | U |  | 0
7.17 | ANCLAJES H.A PARA PARA PIEZAS FC'= 210 KG/CM2 (VER DETALLE EN PLANO) V= 0.13 M3 PROMEDIO 0.90 QQ/M3 | 8.74 | M3 |  | 0
8 | SUMINISTRO Y COLOCACION DE VALVULAS |  |  |  | 0
8.1 | VALVULA COMPUERTA Ø6" H.F. PLATILLADA COMPLETA 150 PSI (INC. TORNILLOS, JUNTA DE GOMA, NIPLES PLATILLADOS, JUNTAS MECANICAS TIPO DRESSER, MOVIMIENTO DE TIERRA Y MANO DE OBRA) | 2 | U |  | 0
8.2 | VALVULA COMPUERTA Ø4" H.F. PLATILLADA COMPLETA 150 PSI (INC. TORNILLOS, JUNTA DE GOMA, NIPLES PLATILLADOS, 2 JUNTAS MECANICAS TIPO DRESSER, MOVIMIENTO DE TIERRA Y MANO DE OBRA) | 1 | U |  | 0
8.3 | VALVULA COMPUERTA Ø3" H.F. PLATILLADA COMPLETA 150 PSI (INC. TORNILLOS, JUNTA DE GOMA, NIPLES PLATILLADOS, JUNTAS MECANICAS TIPO DRESSER, MOVIMIENTO DE TIERRA Y MANO DE OBRA) | 3 | U |  | 0
8.4 | CAJAS TELESCOPICAS | 6 | U |  | 0
0
9 | ACOMETIDAS: |  |  |  | 0
9.1 | URBANAS EN POLIETILENO DE Ø 4" ( 64 UD) |  |  |  | 0
9.1.1 | COLLARIN EN POLIETILENO DE Ø 4" ( ABRAZADERA) | 64 | U |  | 0
9.1.2 | TUBERIA DE POLIETILENO ALTA DENSIDAD, Ø 1/2" INTERNO L= 6.00 M ( PROMEDIO) | 384 | M |  | 0
9.1.3 | ADATADOR MACHO Ø 1/2" ROSCADO A MANGUERA | 64 | U |  | 0
9.1.4 | ADATADOR HEMBRA Ø 1/2" ROSCADO A MANGUERA | 128 | U |  | 0
9.1.5 | LLAVE DE PASO DE Ø 1/2" | 64 | U |  | 0
9.1.6 | CAJA DE ACOMETIDA PLASTICA EN POLIETILENO DE Ø 10" | 64 | U |  | 0
9.1.7 | TUBERIA 1/2" SCH-40 PVC LONGITUD PROMEDIO | 64 | M |  | 0
9.1.8 | ANCLAJE DE H.S. FC'= 180 KG/CM2 | 64 | U |  | 0
9.1.9 | CEMENTO SOLVENTE Y TEFLON | 64 | P.A |  | 0
9.1.10 | TAPON HEMBRA DE 1/2" PVC | 64 | U |  | 0
9.1.11 | EXCAVACION MATERIAL CO CLASIFICADO Y TAPADO A MANO | 126.72 | M3 |  | 0
9.1.12 | VALVULA CHECK DE 1/2" DE BRONCE | 64 | U |  | 0
9.1.13 | MANO DE OBRA PLOMERIA | 64 | UD |  | 0
0
9.2 | RURALES EN POLIETILENO DE Ø 3" ( 402 UD) |  |  |  | 0
9.2.1 | COLLARIN EN POLIETILENO DE Ø 3" ( ABRAZADERA) | 402 | U |  | 0
9.2.2 | TUBERIA DE POLIETILENO ALTA DENSIDAD, Ø 1/2" INTERNO L= 12.00 M ( PROMEDIO) | 4824 | M |  | 0
9.2.3 | ADATADOR MACHO Ø 1/2" ROSCADO A MANGUERA | 804 | U |  | 0
9.2.4 | CODO Ø 1/2" X 90 H.G. | 804 | U |  | 0
9.2.5 | TUBERIA 1/2" H.G. PARA BASTONE | 603 | M |  | 0
9.2.6 | NIPLE DE Ø 1/2" H.G. | 402 | U |  | 0
9.2.7 | COUPLING DE Ø 1/2" H.G. | 402 | U |  | 0
9.2.8 | LLAVE DE PASO DE Ø 1/2" DE BONCE | 402 | U |  | 0
9.2.9 | CEMENTO SOLVENTE Y TEFLON | 402 | U |  | 0
9.2.10 | PEDESTAL DE H.S. ( 0.40 X 0.40 X 0.20 + 0.70 X 0.15 X 0.15 ) FC'= 180 KG/CM2 | 402 | U |  | 0
9.2.11 | EXCAVACION MATERIAL CO CLASIFICADO Y TAPADO A MANO | 795.96 | M3 |  | 0
9.2.12 | VALVULA CHECK DE 1/2" DE BRONCE | 402 | U |  | 0
9.2.13 | MANO DE OBRA PLOMERIA | 402 | U |  | 0
0
10 | SEÑALIZACION, MANTENIMIENTO DE TRANSITO Y SEGURIDAD EN LA OBRA | 7600 | M |  | 0
11 | CONTROL Y MANEJO DE TRANSITO | 7600 | M |  | 0
12 | LIMPIEZA FINAL Y CONTINUA | 7600 | M |  | 0
| SUB - TOTAL FASE D |  |  |  | 0
E | LINEA MATRIZ Y REDES DE DISTRIBUCION TIERRA FRIA AFUERA
I | TIERRA FRIA AFUERA
1 | REPLANTEO | 2010 | M |  | 0
0
2 | MOVIMIENTO DE TIERRA |  |  |  | 0
2.1 | EXCAVACION CON CLASIFICACION V= 1,326.60 M3
2.1.1 | EXCAVACION COMPACTADO C/EQUIPO 95% | 1260.27 | M3 |  | 0
2.1.2 | EXCAVACION ROCA C/MARTILLO 5% (INCLUYE LA EXTRACCION) | 66.33 | M3 |  | 0
2.2 | NIVELACION DE ZANJA | 1206 | M2 |  | 0
2.3 | ASIENTO DE ARENA (INCLUYE ACARREO INTERNO) | 120.6 | M3 |  | 0
2.4 | SUMINISTRO MATERIAL DE MINA + 25% | 431.9 | M3 |  | 0
2.5 | RELLENO DE MATERIAL COMPACTADO CON COMPACTADOR MECANICO EN CAPAS DE 0.20 | 410.31 | M3 |  | 0
2.6 | RELLENO COMPACTADO CON COMPACTADOR MECANICO EN CAPAS DE 0.20 MATERIAL PRODUCTO DE LA EXCAVACION | 916.56 | M3 |  | 0
2.7 | BOTE DE MATERIAL CON CAMION D= 5 KM (INCLUYE CARGUIO Y ESPARCIMIENTO EN BOTADERO) | 623.35 | M3 |  | 0
0
3 | SUMINISTRO DE TUBERIA |  |  |  | 0
3.1 | DE Ø 4" PVC (SDR-26) C/J.G.+ 2% PERDIDA POR CAMPANA | 2050.2 | M |  | 0
0
4 | COLOCACION DE TUBERIA |  |  |  | 0
4.1 | DE Ø 4" PVC (SDR-26) C/J.G.+ 2% PERDIDA POR CAMPANA | 2050.2 | M |  | 0
0
5 | PRUEBA HIDROSTATICA |  |  |  | 0
5.1 | DE Ø 4" PVC (SDR-26) C/J.G. | 2010 | M |  | 0
0
6 | SUMINISTRO Y COLOCACION DE PIEZAS ESPECIALES |  |  |  | 0
6.1 | REDUCCION DE Ø 4"X3 ACERO A-36 SCH-80 CON PROTECCION ANTICORROSIVA | 1 | U |  | 0
6.2 | CRUZ Ø 4"X3 ACERO A-36 SCH-80 CON PROTECCION ANTICORROSIVA | 1 | U |  | 0
6.3 | JUNTA TAPON DE Ø 3" ACERO SCH-80 CON PROTECCION ANTICORROSIVA | 2 | U |  | 0
6.4 | JUNTA MECANICA TIPO DRESSER Ø 4" H.F 150 PSI | 1 | U |  | 0
6.5 | JUNTA MECANICA TIPO DRESSER Ø 3" H.F 150 PSI | 4 | U |  | 0
6.6 | ANCLAJES H.A PARA PARA PIEZAS FC'= 210 KG/CM2 (VER DETALLE EN PLANO) V= 0.26 M3 PROMEDIO 0.90 QQ/M3 | 0.38 | M3 |  | 0
0
7 | SUMINISTRO Y COLOCACION DE VALVULAS |  |  |  | 0
7.1 | VALVULA COMPUERTA Ø3" H.F. PLATILLADA COMPLETA 150 PSI (INC. TORNILLOS, JUNTA DE GOMA, NIPLES PLATILLADOS, JUNTAS MECANICAS TIPO DRESSER, MOVIMIENTO DE TIERRA Y MANO DE OBRA) | 1 | U |  | 0
7.2 | VALVULA DE AIRE Ø1/2" H.F.150 PSI EN TUBERIA DE Ø 4" | 1 | U |  | 0
7.3 | CAJAS TELESCOPICAS | 1 | U |  | 0
7.4 | REGISTRO PARA VALVULA SEGÚN DETALLE | 1 | U |  | 0
0
8 | ACOMETIDAS
8.1 | RURALES EN POLIETILENO DE Ø 3" (38 UD) |  |  |  | 0
8.1.1 | COLLARIN EN POLIETILENO DE Ø 4" ( ABRAZADERA) | 38 | U |  | 0
8.1.2 | TUBERIA DE POLIETILENO ALTA DENSIDAD, Ø 1/2" INTERNO L= 12.00 M ( PROMEDIO) | 456 | M |  | 0
8.1.3 | ADATADOR MACHO Ø 1/2" ROSCADO A MANGUERA | 76 | U |  | 0
8.1.4 | CODO Ø 1/2" X 90 H.G. | 76 | U |  | 0
8.1.5 | TUBERIA 1/2" H.G. PARA BASTONE | 57 | M |  | 0
8.1.6 | NIPLE DE Ø 1/2" H.G. | 38 | U |  | 0
8.1.7 | COUPLING DE Ø 1/2" H.G. | 38 | U |  | 0
8.1.8 | LLAVE DE PASO DE Ø 1/2" DE BONCE | 38 | U |  | 0
8.1.9 | CEMENTO SOLVENTE Y TEFLON | 38 | P.A |  | 0
8.1.10 | PEDESTAL DE H.S. ( 0.40 X 0.40 X 0.20 + 0.70 X 0.15 X 0.15 ) FC'= 180 KG/CM2 | 38 | U |  | 0
8.1.11 | EXCAVACION MATERIAL NO CLASIFICADO Y TAPADO A MANO | 75.24 | M3 |  | 0
8.1.12 | VALVULA CHECK DE 1/2" DE BRONCE | 38 | U |  | 0
8.1.13 | MANO DE OBRA PLOMERIA | 38 | UD |  | 0
0
9 | SEÑALIZACION, MANTENIMIENTO DE TRANSITO Y SEGURIDAD EN LA OBRA | 2010 | M |  | 0
10 | CONTROL Y MANEJO DE TRANSITO | 2010 | M |  | 0
11 | LIMPIEZA FINAL Y CONTINUA | 2010 | M |  | 0
0
II | SECTOR LA SABANA |  |  |  | 0
0
1 | REPLANTEO | 1600 | M |  | 0
0
2 | CORTE Y EXTRACCION DE ASFALTO L= 1,600.00 M |  |  |  | 0
2.1 | CORTE DE ASFALTO E=2" | 3200 | M |  | 0
2.2 | REMOCION DE CARPETA ASFALTICA | 960 | M2 |  | 0
2.3 | BOTE DE MATERIAL CON CAMION D= 5 KM (INCLUYE CARGUIO Y ESPARCIMIENTO EN BOTADERO) | 62.4 | M3 |  | 0
0
3 | MOVIMIENTO DE TIERRA |  |  |  | 0
3.1 | EXCAVACION CON CLASIFICACION V= 1,776.00 M3
3.1.1 | EXCAVACION COMPACTADO C/EQUIPO 95 % | 1687.2 | M3 |  | 0
3.1.2 | EXCAVACION ROCA C/MARTILLO 5% (INCLUYE LA EXTRACCION) | 88.8 | M3 |  | 0
3.2 | NIVELACION DE ZANJA | 960 | M2 |  | 0
3.3 | ASIENTO DE ARENA (INCLUYE ACARREO INTERNO) | 96 | M3 |  | 0
3.4 | SUMINISTRO MATERIAL DE MINA + 25% | 350.8 | M3 |  | 0
3.5 | RELLENO DE MATERIAL COMPACTADO CON COMPACTADOR MECANICO EN CAPAS DE 0.20 | 333.26 | M3 |  | 0
3.6 | RELLENO COMPACTADO CON COMPACTADOR MECANICO EN CAPAS DE 0.20 MATERIAL PRODUCTO DE LA EXCAVACION | 364.8 | M3 |  | 0
3.7 | BOTE DE MATERIAL CON CAMION D= 5 KM (INCLUYE CARGUIO Y ESPARCIMIENTO EN BOTADERO) | 489.2 | M3 |  | 0
0
4 | SUMINISTRO DE TUBERIA |  |  |  | 0
4.1 | DE Ø 3" PVC (SDR-26) C/J.G.+ 2% PERDIDA POR CAMPANA | 1632 | M |  | 0
0
5 | COLOCACION DE TUBERIA |  |  |  | 0
5.1 | DE Ø 3" PVC (SDR-26) C/J.G.+ 2% PERDIDA POR CAMPANA | 1632 | M |  | 0
0
6 | PRUEBA HIDROSTATICA |  |  |  | 0
6.1 | DE Ø 3" PVC (SDR-26) C/J.G. | 1600 | M |  | 0
0
7 | SUMINISTRO Y COLOCACION DE PIEZAS ESPECIALES |  |  |  | 0
7.1 | CODO Ø 3"X90° ACERO A-36 CH-80 CON PROTECCION ANTICORROSIVA | 1 | U |  | 0
7.2 | JUNTA MECANICA TIPO DRESSER Ø 3" H.F 150 PSI | 2 | U |  | 0
7.3 | JUNTA TAPON DE Ø 3" ACERO SCH-80 CON PROTECCION ANTICORROSIVA | 2 | U |  | 0
7.4 | ANCLAJES H.A PARA PARA PIEZAS FC'= 210 KG/CM2 (VER DETALLE EN PLANO) V= 0.13 M3 0.90 QQ/M3 | 0.13 | M3 |  | 0
0
8 | SUMINISTRO Y COLOCACION DE VALVULAS (VER DETALLE EN PLANOS) |  |  |  | 0
8.1 | VALVULA COMPUERTA Ø3" H.F. PLATILLADA COMPLETA 150 PSI (INC. TORNILLOS, JUNTA DE GOMA, NIPLES PLATILLADOS, JUNTAS MECANICAS TIPO DRESSER, MOVIMIENTO DE TIERRA Y MANO DE OBRA) | 1 | U |  | 0
8.2 | CAJA TELESCOPICAS | 1 | U |  | 0
0
9 | ACOMETIDAS RURALES CON POLIETILENO DE Ø 3" (95 UD)
9.1 | RURALES EN POLIETILENO DE Ø 3" (95 UD) |  |  |  | 0
9.1.1 | COLLARIN EN POLIETILENO DE Ø 3" ( ABRAZADERA) | 95 | U |  | 0
9.1.2 | TUBERIA DE POLIETILENO ALTA DENSIDAD, Ø 1/2" INTERNO L= 12.00 M ( PROMEDIO) | 1140 | M |  | 0
9.1.3 | ADATADOR MACHO Ø 1/2" ROSCADO A MANGUERA | 190 | U |  | 0
9.1.4 | CODO Ø 1/2" X 90 H.G. | 190 | U |  | 0
9.1.5 | TUBERIA 1/2" H.G. PARA BASTONE | 142.5 | M |  | 0
9.1.6 | NIPLE DE Ø 1/2" H.G. | 95 | U |  | 0
9.1.7 | COUPLING DE Ø 1/2" H.G. | 95 | U |  | 0
9.1.8 | LLAVE DE PASO DE Ø 1/2" DE BONCE | 95 | U |  | 0
9.1.9 | CEMENTO SOLVENTE Y TEFLON | 95 | U |  | 0
9.1.10 | PEDESTAL DE H.S. ( 0.40 X 0.40 X 0.20 + 0.70 X 0.15 X 0.15 ) FC'= 180 KG/CM2 | 95 | U |  | 0
9.1.11 | EXCAVACION MATERIAL NO CLASIFICADO Y TAPADO A MANO | 188.1 | M3 |  | 0
9.1.12 | VALVULA CHECK DE 1/2" DE BRONCE | 95 | U |  | 0
9.1.13 | MANO DE OBRA PLOMERIA | 95 | UD |  | 0
0
10 | SEÑALIZACION, MANTENIMIENTO DE TRANSITO Y SEGURIDAD EN LA OBRA | 1600 | M |  | 0
11 | CONTROL Y MANEJO DE TRANSITO | 1600 | M |  | 0
12 | LIMPIEZA FINAL Y CONTINUA | 1600 | M |  | 0
0
VI | SECTOR CAÑADA DE BORUCO |  |  |  | 0
0
1 | REPLANTEO | 2737.16 | M |  | 0
0
2 | CORTE Y EXTRACCION DE ASFALTO L= 1,640.00 M |  |  |  | 0
2.1 | CORTE DE ASFALTO E=2" | 3280 | M2 |  | 0
2.2 | REMOCION DE CARPETA ASFALTICA e=0.05 M | 984 | M2 |  | 0
2.3 | BOTE DE MATERIAL CON CAMION D= 5 KM (INCLUYE CARGUIO Y ESPARCIMIENTO EN BOTADERO) | 70.36 | M3 |  | 0
0
3 | MOVIMIENTO DE TIERRA |  |  |  | 0
3.1 | EXCAVACION CON CLASIFICACION V= 1,788.85 M3
3.1.1 | EXCAVACION COMPACTADO C/EQUIPO 95 % | 1699.41 | M3 |  | 0
3.1.2 | EXCAVACION ROCA C/MARTILLO 5% (INCLUYE LA EXTRACCION) | 89.44 | M3 |  | 0
3.2 | NIVELACION DE ZANJA | 1642.29 | M2 |  | 0
3.3 | ASIENTO DE ARENA (INCLUYE ACARREO INTERNO) | 164.23 | M3 |  | 0
3.4 | SUMINISTRO MATERIAL DE MINA + 25% | 595.88 | M3 |  | 0
3.5 | RELLENO COMPACTADO CON COMPACTADOR MECANICO EN CAPAS DE 0.20 MATERIAL DE MINA | 566.08 | M3 |  | 0
3.6 | RELLENO COMPACTADO CON COMPACTADOR MECANICO EN CAPAS DE 0.20 MATERIAL PRODUCTO DE LA EXCAVACION | 1248.14 | M3 |  | 0
3.7 | BOTE DE MATERIAL CON CAMION D= 5 KM (INCLUYE CARGUIO Y ESPARCIMIENTO EN BOTADERO) | 841.13 | M3 |  | 0
0
4 | SUMINISTRO DE TUBERIA |  |  |  | 0
4.1 | DE Ø 4" PVC (SDR-26) C/J.G.+ 2% PERDIDA POR CAMPANA | 989.4 | M |  | 0
4.2 | DE Ø 3" PVC (SDR-26) C/J.G.+ 2% PERDIDA POR CAMPANA | 1802.5 | M |  | 0
0
5 | COLOCACION DE TUBERIA |  |  |  | 0
5.1 | DE Ø 4" PVC (SDR-26) C/J.G.+ 2% PERDIDA POR CAMPANA | 989.4 | M |  | 0
5.2 | DE Ø 3" PVC (SDR-26) C/J.G.+ 2% PERDIDA POR CAMPANA | 1802.5 | M |  | 0
0
6 | PRUEBA HIDROSTATICA |  |  |  | 0
6.1 | DE Ø 4" PVC (SDR-26) C/J.G. | 970 | M |  | 0
6.2 | DE Ø 3" PVC (SDR-26) C/J.G. | 1767.16 | M |  | 0
0
7 | SUMINISTRO Y COLOCACION DE PIEZAS ESPECIALES |  |  |  | 0
7.1 | CODO Ø 4"X45° ACERO -ACERO A-36 SCH-80 CON PROTECCION ANTICORROSIVA | 2 | U |  | 0
7.2 | CODO Ø 3"X90° ACERO -ACERO A-36 SCH-80 CON PROTECCION ANTICORROSIVA | 3 | U |  | 0
7.3 | CODO Ø 3"X45° ACERO -ACERO A-36 SCH-40 CON PROTECCION ANTICORROSIVA | 2 | U |  | 0
7.4 | TEE Ø 4" X 3" ACERO A-36 SCH-80, CON PROTECCION ANTICORROSIVA | 2 | U |  | 0
7.5 | REDUCCION DE Ø 4"X 3 ACERO A-36 SCH-80 CON PROTECCION ANTICORROSIVA | 1 | U |  | 0
7.6 | CRUZ Ø 3"X 3 ACERO A-36 SCH-80 CON PROTECCION ANTICORROSIVA | 1 | U |  | 0
7.7 | JUNTA MECANICA TIPO DRESSER Ø 4" H.F 150 PSI | 18 | U |  | 0
7.8 | JUNTA MECANICA TIPO DRESSER Ø 3" H.F 150 PSI | 40 | U |  | 0
7.9 | JUNTA TAPON DE Ø 3" ACERO -ACERO SCH-80 CON PROTECCION ANTICORROSIVA | 3 | U |  | 0
7.1 | ANCLAJES H.A PARA PARA PIEZAS FC'= 210 KG/CM2 (VER DETALLE EN PLANO) V= 0.14 M3 0.90 QQ/M3 | 1.53 | M3 |  | 0
0
8 | SUMINISTRO Y COLOCACION DE VALVULAS (VER DETALLE EN PLANOS) |  |  |  | 0
8.1 | VALVULA COMPUERTA Ø4" H.F. PLATILLADA COMPLETA 150 PSI (INC. TORNILLOS, JUNTA DE GOMA, NIPLES PLATILLADOS Y 2 JUNTAS MECANICAS TIPO DRESSER) | 2 | U |  | 0
8.2 | CAJAS TELESCOPICAS | 2 | U |  | 0
0
9 | ACOMETIDAS: |  |  |  | 0
9.1 | RURALES EN POLIETILENO DE Ø 4" (43UD) |  |  |  | 0
9.1.1 | COLLARIN EN POLIETILENO DE Ø 4" ( ABRAZADERA) | 43 | U |  | 0
9.1.2 | TUBERIA DE POLIETILENO ALTA DENSIDAD, Ø 1/2" INTERNO L= 12.00 M ( PROMEDIO) | 516 | M |  | 0
9.1.3 | ADATADOR MACHO Ø 1/2" ROSCADO A MANGUERA | 86 | U |  | 0
9.1.4 | CODO Ø 1/2" X 90 H.G. | 86 | U |  | 0
9.1.5 | TUBERIA 1/2" H.G. PARA BASTONE | 64.5 | M |  | 0
9.1.6 | NIPLE DE Ø 1/2" H.G. | 43 | U |  | 0
9.1.7 | COUPLING DE Ø 1/2" H.G. | 43 | U |  | 0
9.1.8 | LLAVE DE PASO DE Ø 1/2" DE BONCE | 43 | U |  | 0
9.1.9 | CEMENTO SOLVENTE Y TEFLON | 43 | U |  | 0
9.1.10 | PEDESTAL DE H.S. ( 0.40 X 0.40 X 0.20 + 0.70 X 0.15 X 0.15 ) FC'= 180 KG/CM2 | 43 | U |  | 0
9.1.11 | EXCAVACION MATERIAL NO CLASIFICADO Y TAPADO A MANO | 85.14 | M3 |  | 0
9.1.12 | VALVULA CHECK DE 1/2" DE BRONCE | 43 | U |  | 0
9.1.13 | MANO DE OBRA PLOMERIA | 43 | U |  | 0
0
9.2 | RURALES EN POLIETILENO DE Ø 3" (69 UD) |  |  |  | 0
9.2.1 | COLLARIN EN POLIETILENO DE Ø 3" ( ABRAZADERA) | 69 | U |  | 0
9.2.2 | TUBERIA DE POLIETILENO ALTA DENSIDAD, Ø 1/2" INTERNO L= 12.00 M ( PROMEDIO) | 828 | M |  | 0
9.2.3 | ADATADOR MACHO Ø 1/2" ROSCADO A MANGUERA | 138 | U |  | 0
9.2.4 | CODO Ø 1/2" X 90 H.G. | 138 | U |  | 0
9.2.5 | TUBERIA 1/2" H.G. PARA BASTONE | 103.5 | M |  | 0
9.2.6 | NIPLE DE Ø 1/2" H.G. | 69 | U |  | 0
9.2.7 | COUPLING DE Ø 1/2" H.G. | 69 | U |  | 0
9.2.8 | LLAVE DE PASO DE Ø 1/2" DE BONCE | 69 | U |  | 0
9.2.9 | CEMENTO SOLVENTE Y TEFLON | 69 | U |  | 0
9.2.10 | PEDESTAL DE H.S. ( 0.40 X 0.40 X 0.20 + 0.70 X 0.15 X 0.15 ) FC'= 180 KG/CM2 | 69 | U |  | 0
9.2.11 | EXCAVACION MATERIAL NO CLASIFICADO Y TAPADO A MANO | 136.62 | M3 |  | 0
9.2.12 | VALVULA CHECK DE 1/2" DE BRONCE | 69 | U |  | 0
9.2.13 | MANO DE OBRA PLOMERIA | 69 | U |  | 0
0
10 | SEÑALIZACION, MANTENIMIENTO DE TRANSITO Y SEGURIDAD EN LA OBRA | 2737.16 | M |  | 0
11 | CONTROL Y MANEJO DE TRANSITO | 2737.16 | M |  | 0
12 | LIMPIEZA FINAL Y CONTINUA | 2737.16 | M |  | 0
| SUB-TOTAL FASE E |  |  |  | 0
Z | VARIOS
1 | VALLA ANUNCIANDO OBRA 16'X 10' IMPRESION FULL COLOR, CONTENIENTO LOGO DE INAPA, NOMBRE PROYECTO Y CONTRATISTA. ESTRUCTURA EN TUBOS GALVANIZADOS 1 1/2 X 1 1/2 Y SOPORTESA EN TUBO CUAD. 4X4 | 1 | U |  | 0
2 | CAMPAMENTO, ( INC. ALQUILER DE SOLAR CON O SIN CASA Y CASETA PARA MATERIALES) |  | MES |  | 0
| SUB-TOTAL FASE Z |  |  |  | 0
| SUB-TOTAL GENERAL |  |  |  | 0
| SUB-TOTAL GENERAL |  |  |  | 0
GASTOS INDIRECTOS
| HONORARIOS PROFESIONALES | 10% |  |  | 0
| TRANSPORTE | 4% |  |  | 0
| SEGUROS,POLIZA Y FINANZA | 4% |  |  | 0
| GASTOS ADMINISTRATIVOS | 4% |  |  | 0
| SUPERVISION DE LA OBRA | 5% |  |  | 0
| LEY 3-86 | 1% |  |  | 0
| ITBIS 07-2007 | 18% |  |  | 0
| CODIA | 0.1% |  |  | 0
| IMPREVISTOS | 5% |  |  | 0
| ESTUDIOS (SOCIALES, AMBIENTALES, GEOTECNICO, TOPOGRAFICO, DE CALIDAD, ENTRE OTROS) | 1% |  |  | 0
| TOTAL GASTOS INDIRECTOS |  |  |  | 0
| TOTAL EJECUTAR EN RD$ |  |  |  | 0
| TOTAL A CONTRATAR EN RD$ |  |  |  | 0