## LISTA DE PARTIDAS
Obra: SUSTITUCIÓN PLATAFORMA PARA COMPRESORES AIRES ACONDICIONADOS NIVEL CENTRAL INAPA
Ubicación: PROVINCIA SANTO DOMINGO, D. N. |  |  |  | ZONA: IV
Partida | Descripción | Cantidad | Unidad | P.U. (RD$) | Valor (RD$)
A | SUMINISTRO Y COLOCACIÓN PLATAFORMA PARA COMPRESORES AIRES ACONDICIONADOS |  |  |  | 0
0
1 | PRELIMINARES |  |  |  | 0
1.1 | Alquiler de andamiaje 3 x 6 y sus partes, plataforma, base (incluye ensamblar y desarmar) (5 torres durante un mes) | 1 | Mes |  | 0
1.2 | Desmontaje estructura existente | 1 | Ud |  | 0
1.3 | Traslado de plataforma existente c/patana (a depositarlo en los talleres del INAPA km 18) | 1 | Viaje |  | 0
1.4 | Desconexión y desmontaje de compresores aire acondicionado | 1 | Ud |  | 0
1.5 | Re-instalación de compresores de aire acondicionado | 1 | Ud |  | 0
2 | ESTRUCTURA METÁLICA, (SEGÚN DETALLES DE DISEÑO) |  |  |  | 0
2.1 | Suministro y colocación perfiles W 12' x 26" lb/pie Acero ASTM A572 Grado 50 (FY= 50 KSI, fu= 65ksi) | 4062.74 | LB |  | 0
2.2 | Suministro y colocación perfiles W 6' x 15" lb/pie Acero ASTM A572 Grado 50 (FY= 50 KSi, fu= 65ksi) | 7727.36 | LB |  | 0
2.3 | Suministro y colocación tubo HSS 4 x 4 x 1/4" (A500b-42) | 1717.82 | LB |  | 0
0
3 | CONEXIONES, (SEGÚN DETALLES DE DISEÑO) |  |  |  | 0
3.1 | Suministro y colocación placas (ver detalles y especificaciones ) | 72 | Ud |  | 0
3.2 | Suministro y colocación Barra Roscada tipo HAS-E-55 3/4"x 8" o similar, anclados con resina epóxica (ver detalles y especificaciones). | 288 | Ud |  | 0
0
4 | PLATAFORMAS |  |  |  | 0
4.1 | Grating (Suministro y colocación de planchuelas 3" x 1/4" H. N.) (ver detalle y especificaciones según diseño) | 85.02 | M² |  | 0
0
5 | Barandas (ver detalles y especificaciones según diseño) | 89.32 | M |  | 0
0
6 | Escalera marinera (ver detalles y especificaciones según diseño) | 28 | M |  | 0
0
7 | PROTECCIÓN DE SUPERFICIE |  |  |  | 0
7.1 | Pintura (Incluye anticorrosivo y terminación) | 215.26 | M² |  | 0
0
8 | Uso de Diferencial | 1 | Ud |  | 0
9 | REHABILITACIÓN DE ESCALERA Y PASARELA EXITENTE METÁLICA
9.1 | Limpieza superficia con grata para la Remoción de oxidación, Residuos, Remoción de pintura y residuos. (60%) | 154 | M² |  | 0
9.2 | Reparación y sustitución de elementos (a cubicar por aprobación de la supervisión.) | 1 | Ud |  | 0
9.2 | Pintura (Incluye anticorrosivo y terminación) | 240 | M² |  | 0
10 | SUMINISTRO E INSTALACION DE AIRES ACONDICIONADOS PROVICIONAL
10.1 | Suministro de aire acondicionado tipo manejadora de 5 TON | 2 | Ud |  | 0
10.2 | Suministro de mangas preformadas de Ø8" x 25 pies | 4 | Ud |  | 0
10.3 | Alimentador electrico THW No.8 (60 M) | 600 | Pies |  | 0
10.4 | Mano de obra electromecanica provicional (montaje y desmontaje) | 8 | Ud |  | 0
10.5 | Accesorios para a/a (ductos, rejillas de suministro y retorno, tuberías de cobre, termostato, etc.) | 1 | PA |  | 0
10.6 | Gas r-410 a (tanque de 25 lbs.) | 2 | Ud |  | 0
10.7 | Filtro secador 3/8" soldable | 2 | Ud |  | 0
10.8 | Tubo vascosel 7/8" x 3/8" | 16 | Ud |  | 0
10.9 | Duct tape, 2" x 60 yds. | 2 | Ud |  | 0
10.10 | Varilla de plata | 2 | Ud |  | 0
10.11 | Tubería flexible 7/8" (rollo de 50 pies) | 2 | Ud |  | 0
10.12 | Tubería flexible 3/8" (rollo de 50 pies) | 2 | Ud |  | 0
10.13 | Codo soldable 7/8" x 90 | 4 | Ud |  | 0
10.14 | Codo soldable 3/8" x 90 | 4 | Ud |  | 0
10.15 | Tierrap | 40 | Ud |  | 0
10.16 | Mano de obra electromecanica definitiva | 1 | Ud |  | 0
| SUB TOTAL A |  |  |  | 0
| SUB TOTAL GENERAL |  |  |  | 0
| SUB TOTAL GENERAL |  |  |  | 0
GASTOS INDIRECTOS
| Gastos administrativos | 3% |  |  | 0
| Honorarios profesionales | 10% |  |  | 0
| Seguros, pólizas y fianzas | 4% |  |  | 0
| Supervisión de la obra | 5% |  |  | 0
| Gastos de transporte | 1.5% |  |  | 0
| Ley 6-86 | 1% |  |  | 0
| ITBIS a honorarios profesionales (ley 07-2007) | 18% |  |  | 0
| CODIA | 0.1% |  |  | 0
| Imprevistos | 5% |  |  | 0
| TOTAL GASTOS INDIRECTOS |  |  |  | 0
| TOTAL A EJECUTAR |  |  |  | 0
| TOTAL A CONTRATAR RD$ |  |  |  | 0