## Mejoramiento Ac. El Limón (lis
Obra: MEJORAMIENTO ACUEDUCTO EL LIMÓN
Ubicación: PROVINCIA INDEPENDENCIA |  |  | Zona : VIII
Nº | DESCRIPCIÓN | CANTIDAD | UD | P.U. (RD$) | VALOR (RD$)
A | LÍNEA DE IMPULSIÓN
1 | Replanteo | 215 | M |  | 0
0
2 | MOVIMIENTO DE TIERRA |  |  |  | 0
2.1 | Excavación de material no clasificado c/equipo | 189.2 | M³N |  | 0
2.2 | Asiento de arena | 17.2 | M³S |  | 0
2.3 | Compactado de material de relleno c/compactador mecánico en capas de 0.20m | 158.7 | M³C |  | 0
2.4 | Bote material sobrante (Incluye esparcimiento en lugar de botadero) | 36.6 | M³E |  | 0
0
3 | SUMINISTRO DE TUBERÍA |  |  |  | 0
3.1 | De Ø6" PVC (SDR-21) c/J.G. + 3% pérdida por campana | 221.45 | M |  | 0
0
4 | COLOCACIÓN DE TUBERÍA |  |  |  | 0
4.1 | De Ø6" PVC (SDR-21) c/J. G. | 215 | M |  | 0
0
5 | EMPALME A TUBERÍA EXISTENTE |  |  |  | 0
5.1 | Desde Pozo No. 2 a tubería existente de Ø6" PVC (SDR-21) (Incluye movimiento de tierra, corte de tubería, 2Ud Tee 6"x6" SCH-40, 1Ud Codo 6"x90ᵒ SCH-40) | 1 | P.A. |  | 0
0
6 | Recubrimiento Tuberia de Ø6" PVC (SDR-21) existente (Incluye movimiento de tierra, corte de tubería y colocación pieza) | 1 | P.A. |  | 0
0
7 | PRUEBA HIDROSTÁTICA |  |  |  | 0
7.1 | Tubería de Ø6" PVC (SDR-21) | 215 | M |  | 0
0
8 | SUMINISTRO Y COLOCACIÓN DE PIEZAS ESPECIALES ACERO C/PROTECCIÓN ANTICORROSIVA |  |  |  | 0
8.1 | Codo de Ø6" x 90º SCH-40 | 2 | Ud |  | 0
8.2 | Codo de Ø6" x 20º SCH-40 | 4 | Ud |  | 0
8.3 | Tee de Ø6" x Ø6" SCH-40 | 2 | Ud |  | 0 | 1.24
8.4 | Junta mecánica Tipo Dresser Ø6" 150 PSI | 18 | Ud |  | 0
8.5 | Anclaje de H. A. para Codos (Según diseño) | 6 | Ud |  | 0
8.6 | Anclaje de H. A. para Tee (Según diseño) | 2 | Ud |  | 0
0
9 | SUMINISTRO Y COLOCACIÓN DE VÁLVULAS |  |  |  | 0
9.1 | Válvula de Aire simple de Ø1" H.F. 150 PSI, a colocar en tubería de Ø6" completa (Incluye niple platillado, tornillos, tuercas y junta de goma) | 1 | Ud |  | 0
9.2 | Válvula de Desagüe de Ø4" H.F. 150 PSI platillada completa en tubería de Ø8" (Incluye niple, tornillos, tuercas, junta de goma y junta dresser) | 1 | Ud |  | 0
9.3 | Registro para Válvula (Según diseño) | 1 | Ud |  | 0
9.4 | Caja Telescópica para Válvula de Desagüe (Según diseño) | 1 | Ud |  | 0
9.5 | Uso de de Bomba de Achique Ø3" | 8 | Horas |  | 0
0
10 | SEÑALIZACIÓN, CONTROL, MANEJO DE TRÁNSITO Y SEGURIDAD EN LA VÍA (Incluye uso de letreros con base en angulares, conos refractarios, luces intermitentes color ambar, barreras de peligro naranja y hombres con banderolas) | 215 | M |  | 0
0
11 | LIMPIEZA CONTINUA Y FINAL (Incluye obreros, camión y herramientas menores) | 215 | M |  | 0
0
| SUB-TOTAL FASE A |  |  |  | 0
B | ACONDICIONAMIENTO CAMPO DE POZO No. 3 |  |  |  | 0
0
1 | PRELIMINARES |  |  |  | 0
1.1 | Limpieza y desbroce de malezas | 1 | P.A. |  | 0
1.2 | Bote de material c/camión distancia 5KM (incluye esparcimiento en botadero) | 1 | Viaje |  | 0
1.3 | Pintura acrílica calidad superior Caseta de Bombeo | 156.26 | M² |  | 0
0
2 | SUMINISTRO E INSTALACIÓN DE ELECTROBOMBA |  |  |  | 0
2.1 | Suministro de Electrobomba Sumergible de 25 HP, 255 GPM, 255' DE TDH, Trifasica, 60HZ , 3,450 RPM con profundidad de columna 210ˈ | 2 | Ud |  | 0
2.2 | Suministro Arrancador Suave para 25 HP | 1 | Ud |  | 0
2.3 | Cabezal de Descarga Ø4" tipo Cuello de Ganzo | 1 | Ud |  | 0
2.4 | Columna de Succión de Ø4" Acero SCH-40 | 67 | M |  | 0
2.5 | Alambre de Goma No. 4/4 | 240 | Pies |  | 0
2.6 | Instalación de Equipo de Bombeo y Accesorios | 1 | Ud |  | 0
0
| SUB-TOTAL FASE B |  |  |  | 0
C | VARIOS |  |  |  | 0
1 | Valla anunciando Obra 20' x 10' Impresión Full Color conteniendo logo de INAPA, nombre de proyecto y contratista. Estructura en tubos galvanizados 1 1/2"x 1 1/2" y soportes en tubo cuadrado 4"X4”. | 1 | Ud |  | 0
2 | Campamento (Incluye alquiler solar y casa de materiales ) | 3 | Mes |  | 0
| SUB-TOTAL FASE C |  |  |  | 0
| SUB-TOTAL GENERAL |  |  |  | 0
| SUB-TOTAL GENERAL |  |  |  | 0
GASTOS INDIRECTOS
| Honorarios profesionales | 10% |  |  | 0
| Gastos de transporte | 4.5% |  |  | 0
| Seguros, pólizas y fianzas | 4% |  |  | 0
| Gastos administrativos | 3% |  |  | 0
| Supervisión de la obra | 5% |  |  | 0
| Ley 6-86 | 1% |  |  | 0
| ITBIS a honorarios profesionales (Ley 07-2007) | 18% |  |  | 0
| CODIA | 0.1% |  |  | 0
| Imprevistos | 5% |  |  | 0
| Mantenimiento y operación sistema INAPA | 10% |  |  | 0
| Estudios (Sociales, Ambientales, Geotécnicos, Topográficos, de Calidad, entre otros) | 3% |  |  | 0
| Medida de Compensación Ambiental | 1.5% |  |  | 0
| TOTAL DE COSTOS INDIRECTOS |  |  |  | 0
| TOTAL A EJECUTAR (RD$) |  |  |  | 0
| TOTAL A CONTRATAR (RD$) |  |  |  | 0
| PREPARADO POR : | REVISADO POR :
| ARQ. AYSHA A. PIÑA | ING. MAYRASSIS BELLO
| ING. DEPTO. DE COSTOS Y PRESUPUESTOS | ING. DEPTO. DE COSTOS Y PRESUPUESTOS
| SOMETIDO POR : | VISTO BUENO :
| ING. SONIA RODRÍGUEZ | ING. JOSÉ M. AYBAR OVALLE
ENC. DEPTO. DE COSTOS Y PRESUPUESTOS |  | DIRECTOR DE INGENIERÍA