## inapa
INSTITUTO NACIONAL DE AGUAS POTABLES Y ALCANTARILLADOS DIRECCION DE INGENIERIA DIRECCION DE INGENIERIADEPARTAMENTO DE COSTOS Y PRESUPUESTOS
Presupuesto : No. 172 D/F 28/04/2021
Obra: ACUEDUCTO MÚLTIPLE LOS LIMONES - EL COPEY A LOMA ATRAVESADA, DEP. REG. LINEA DE
CONDUCCION Y REDES DESDE ESTACIÓN E5+124 (D.R) HASTA EO + 700.
EQUILIBRIO ECONOMICO
NO | PARTIDAS | CANT. | UNIDAD | PU RD$ | VALOR RD$
A | DEPÓSITO REGULADOR H.A. SUPERFICIAL CAP. 100m3
1 | Replanteo | 3 | visitas | 22202.24 | 66606.72
2 | MOVIMIENTO DE TIERRA, INC. EXPLANACION,ZAPATA Y MURO
2.01 | Excavación material compacto C/equipo | 94.34 | M3 | 271.5315 | 25616.2771
2.02 | Colocacion y compactado de relleno C/compactador mecánico en capas de 0.20 M. C/material producto de la excavación | 22.33 | m3c | 269.1689 | 6010.5409
2.03 | Bote de material con camión D= 5 KM (incluye carguío y esparcimiento en botadero) | 86.41 | m3E | 273.1819 | 23605.648
3 | HORMIGON ARMADO F'c= 280 KG/CM2 INDUSTRIAL EN:
3.01 | Losa de fondo 0.20-1.88 qq/m3 | 6.57 | M3 | 17840.6642 | 117213.1638
3.02 | Muros 0.25-2.31 qq/m3 | 16.87 | M3 | 25522.6479 | 430567.0701
3.03 | Zapata de muro 1.22 qq/m3 | 11.93 | M3 | 15259.0148 | 182040.0466
3.04 | Zapata columna C2 0.35- 1.95 qq/m3 | 0.69 | M3 | 18114.4755 | 12498.9881
3.05 | Columna C2 0.35 x 0.35 - 5.71 qq/m3 | 1.53 | M3 | 35679.1968 | 54589.171
3.06 | Viga 0.25 x 0.50 - 5.60 qq/m3 | 1.1 | M3 | 34791.779 | 38270.9569
3.07 | Losa de techo e= 0.15 - 1.26 qq/m3 | 8.01 | M3 | 18415.4784 | 147507.982
4 | TERMINACIÓN DE SUPERFICIE:
4.01 | Fino pulido losa de fondo | 50.75 | M3 | 738.993 | 37503.8923
4.02 | Pañete interior pulido | 78.06 | M3 | 532.183 | 41542.203
4.03 | Pañete exterior | 81.57 | M3 | 560.493 | 45719.4119
4.04 | Cantos | 45.94 | M3 | 152.5561 | 7008.4293
4.05 | Fino losa de techo | 56.61 | M3 | 527.01 | 29834.0361
4.06 | Base fresh cement en el exterior | 81.57 | M3 | 139.04 | 11341.4928
4.07 | Pinturas acrilica superior en exterior dos manos y retoques | 81.57 | M3 | 237.48 | 19371.2436
5 | Aceras perimestral 0.80 M | 22.72 | M2 | 1182.3229 | 26862.3753
6 | INSTALACION, ENTRADA, SALIDA, DESAGÜE,REBOSE Y BY-PASS
6.01 | Tubería ø 4' Acero SCH-80 C/protección anticorrosiva | 37.5 | M | 3459.7718 | 129741.44
6.02 | Codo ø 4" x 90 Acero SCH-80 C/protección anticorrosiva | 4 | Ud | 3044.6677 | 12178.67
6.03 | Tee ø 4' x 4" Acero SCH-80 C/protección anticorrosiva | 4 | Ud | 3373.7216 | 13494.89
6.04 | Válvulas de compuerta ø 4" HF. 150 PSI, platillada completa | 4 | Ud | 35847.7157 | 143390.86
6.05 | Registro P/válvulas según detalle | 4 | Ud | 41717.5775 | 166870.31
6.06 | Niple ø 4" x 18" Acero SCH-80 C/protección anticorrosiva plastillado en un extremo | 4 | Ud | 3491.3577 | 13965.43
6.06 | Ventilación en tubería ø 4" Acero SCH-80 C/protección anticorrosiva | 1 | Ud | 13550.24 | 13550.24
6.07 | Anclajes H.S. Pc = 180 KG/CM2, Pipiezas | 1 | M3 | 7622.1683 | 7622.17
7 | MOVIMIENTO DE TIERRA PARA TUBERIA DE ENTRADA Y SALIDA
7.01 | Excavacion material compatado C/equipo | 27.3 | M3 | 271.5315 | 7412.8086
7.02 | Relleno compatado C/compatador mecanicoen capas de 0.20 m. C/material producto de excavacion | 25.6 | M3C | 269.1689 | 6890.7231
7.03 | Bote material con camion D=5 KM(incluye carguio y esponjamiento en botadero) | 2.69 | M3E | 273.1819 | 734.8593
0
8 | INSTALACIÓN DE: |  |  |  | 0
8.01 | Escalera interior en acero inoxidable 3/4". según detalle | 2.2 | M | 26609 | 58539.8
8.02 | Escalera exterior 3/4" H.G según detalle (acabado con dos manos de anticorrosivo oxiguard y dos manos de pintura epoxica mantenimiento industrial) | 2.5 | M | 4022.2801 | 10055.7003
8.03 | Tapa para metálica en tola de HN de espesor 3/16" y angular de 2" x 3/16" de (0.80 x 0.80) M. en Dep. Reg. (acabado con dos manos de anticorrosivo oxiguard y dos manos de pintura epoxica mantenimiento industrial) | 1 | UD | 13922.0558 | 13922.0558
9 | OTROS |  |  |  | 0
9.01 | Logo y letrero de INAPA | 1 | UD | 7500 | 7500
9.02 | Junta expansiva de bentonita | 29.5 | M | 922 | 27199
9.03 | Impermeabilizante en fino y pañete | 3 | GLS | 2250 | 6750
9.04 | Impermeabilizante en techo | 56.61 | M2 | 496.333 | 28097.4114
9.05 | Espesor promedio 10 cm Embellecimiento con gravilla | 110 | M2 | 251.1573 | 27627.2978
10 | VERJA EN BLOQUES DE 6'1 VIOLINADOS
10.1 | MOVIMIENTO DE TIERRA:
10.1.1 | Replanteo | 51.6 | M | 110.9835 | 5726.7482
10.1.2 | Excavación zapatas a mano | 19.19 | M3 | 577.4848 | 11081.9331
10.1.3 | Reposición material compactado a mano | 9.54 | M3C | 133.7492 | 1275.9671
10.1.4 | Bote de material con in situ | 12.55 | M3E | 92.5595 | 1161.6223
10.2 | HORMIGÓN ARMADO EN:
10.2.1 | Zapata de muros (0.45 x 0.25) M. - 0.87 qq/m3 | 4.49 | M3 | 12571.3665 | 56445.4357
10.2.2 | Zapata de columnas (0.60 x 0.60 x .25) M. - 2.08 qq/m3 | 1.14 | M3 | 17304.3904 | 19727.0051
10.2.3 | Columnas de amarre (0.20 x 0.20) M. - 4.36 qq/m3 | 1.79 | M3 | 34972.8156 | 62601.34
10.2.4 | Viga de amarre BNP (0.15 x 0.20) M. - 3.22 qq/m3 | 1.34 | M3 | 30096.9364 | 40329.8947
10.2.5 | Viga de amarre SNP (0.20 x 0.20) M. - 2.45 qq/m3 | 1.9 | M3 | 25001.6787 | 47503.1896
10.2.6 | Viga de HA. para riel puerta corrediza (0.20 x 0.20) | 1.32 | M3 | 24493.172 | 32330.9871
0
10.3 | MUROS |  |  |  | 0
10.3.1 | Block 6" con 3/8"@ 0.60M SNP violinado | 109.2 | M2 | 1564.515 | 170845.0347
10.3.2 | Block 6" con 3/8"@ 0.60M BNP | 16.8 | M2 | 1462.595 | 24571.596
10.4 | TERMINACIÓN DE SUPERFICIE |  |  |  | 0
10.4.1 | Pañete en vigas y columnas | 53.34 | M2 | 480.493 | 25629.5
10.4.2 | Cantos | 322 | M2 | 152.5561 | 49123.08
0
10.5 | PINTURA |  |  |  | 0
10.5.1 | Base Fresh Cement en vigas y columnas | 53.34 | M2 | 139.04 | 7416.3936
10.5.2 | Pintura acrílica superior azul turquesa en vigas y columnas, dos manos y retoques | 53.34 | M2 | 237.48 | 12667.1832
0
10.6 | Suministro y colocación de alambre galvanizado tipo trinchera | 51.6 | M | 1477.4037 | 76234.0328
10.7 | Puerta corrediza según diseño suministrado L= 4.00 M. (acabado con dos manos de oxiguard y dos manos de pintura epoxica mantenimiento industrial) | 1 | UD | 280000 | 280000
10.8 | Limpieza final | 1 | UD | 5088.9351 | 5088.9351
11 | GARITA PARA VIGILANCIA
11.1 | PRELIMINARES
11.1.1 | Replanteo | 1 | UD | 2629.1815 | 2629.1815
11.1.2 | Movimiento de tierra | 1 | UD | 2874.5909 | 2874.5909
11.2 | HORMIGÓN ARMADO (F'c= 210 KG/CM2)
11.2.1 | Zapata de muro (Inc. Zap. Cl) 0.85 qq/m3 | 1.45 | M3 | 12493.1347 | 18115.05
11.2.2 | Viga de amarre a nivel de piso 0.15 x 0.20 - 3.71 qq/m3 | 0.32 | M3 | 32013.6155 | 10244.36
11.2.3 | Viga de amarre a nivel de techo 0.15 x 0.20 - 3.37 qq/m3 | 0.18 | M3 | 30683.6749 | 5523.06
11.2.4 | Dintel Dl 0.15 x 0.30 2.99 /m3 | 0.11 | M3 | 25308.3818 | 2783.922
11.2.5 | Dintel 02 (0.15 x 0.40) 2.99 qq/m3 | 0.06 | M3 | 25308.3818 | 1518.5029
11.2.6 | Columna 0.30 x 0.15 - 3.03 qq/m3 | 0.12 | M3 | 28798.1787 | 3455.7814
11.2.7 | Losa de techo y vuelo e= 0.12 M. - 1.34 qq/m3 | 0.88 | M3 | 16159.8138 | 14220.6362
11.3 | MUROS DE BLOCK
11.3.1 | Block 6" con 3/8@0.60 M BNP | 4.82 | M2 | 1462.595 | 7049.7079
11.3.2 | Block 6" con 3/800.60 M SNP | 22.69 | M2 | 1497.435 | 33976.7995
11.3.3 | Calados | 1.6 | M2 | 2658.66 | 4253.856
11.4 | TERMINACIÓN DE SUPERFICIE |  |  |  | 0
11.4.1 | Pañete interior | 26.04 | M2 | 508.683 | 13246.1046
11.4.2 | Pañete exterior | 18.97 | M2 | 560.493 | 10632.5517
11.4.3 | Fino de techo | 7.42 | M2 | 764.153 | 5670.0149
11.4.4 | Base fresh cement en vigas y columnas | 46.64 | M2 | 139.04 | 6484.8256
11.4.5 | Acrílica superior azul turquesa en vigas y columnas (dos manos mas retoques) | 46.64 | M2 | 237.48 | 11076.0672
11.4.6 | Cantos | 35.6 | M | 152.5561 | 5430.9988
11.4.7 | Antepecho | 2.02 | M | 828.7965 | 1674.1689
11.4.8 | Zabaleta | 10.1 | M | 268.1749 | 2708.5666
11.5 | Pisos de hormigón con malla electosoldada (pulido | 5.25 | M2 | 10805.0937 | 56726.7421
11.6 | Acera perimetral de 0.80 M. | 6.06 | M2 | 1182.3229 | 7164.8765
11.7 | PUERTA Y VENTANA
11.7.1 | Puerta polimetal Inc herraje instalación y llavín tipo palanca (2.10 x 1.00) M. | 1 | UD | 11024.32 | 11024.32
11.7.2 | Ventana de aluminio (incluye colocación) | 3.88 | P2 | 486.28 | 1886.77
11.8 | INSTALACIONES SANITARIA
11.8.1 | Lavamanos sencillos | 1 | UD | 6545 | 6545
11.8.2 | Inodoro | 1 | UD | 9500 | 9500
11.8.3 | Caja de inspección, según detalle | 1 | UD | 5502.4387 | 5502.44
11.8.4 | Cámara séptico según detalle | 1 | UD | 38282.058 | 38282.06
11.8.5 | Desagüe de piso | 1 | UD | 1402.76 | 1402.76
11.8.6 | Desagüe pluvial de techo | 1 | UD | 2708.3 | 2708.3
11.8.7 | Suministro e instalación tinaco 150 GLS | 1 | UD | 5500 | 5500
11.8.8 | Columna de ventilación 2" | 1 | UD | 1993.75 | 1993.75
11.8.9 | Pozo filtrante, según especificaciones | 1 | UD | 136595.25 | 136595.25
11.8.10 | Tubería y piezas | 1 | UD | 5000 | 5000
11.8.11 | Mano de obra plomería | 1 | UD | 13022.5887 | 13022.59
12 | ELECTRIFICACIÓN PRIMARIA Y SECUNDARIA
12.1 | ELECTRIFICACIÓN PRIMARIA
12.1.1 | Postes en HA. V 40' 500 Dam | 2 | UD | 35000 | 70000
12.1.2 | Postes en H.A. V, 30' 300 Dam | 1 | UD | 27850 | 27850
12.1.3 | Alambre AAA/C No. 1/0 | 60 | PIE | 25.16 | 1509.6
12.1.4 | Estructura H.A-100B | 2 | UD | 6707.652 | 13415.304
12.1.5 | Estructura AP-103 | 1 | UD | 8120.3325 | 8120.3325
12.1.6 | Estructura PR-101 | 2 | UD | 6356.8995 | 12713.799
12.1.7 | Estructura P0-110 | 1 | UD | 1500 | 1500
12.1.8 | Estructura TR-105 (1 x 15 KVA) | 1 | UD | 55043.1681 | 55043.1681
12.1.9 | Instalación de postes | 3 | UD | 3500 | 10500
12.1.10 | Hoyo para postes | 3 | UD | 2033.3445 | 6100.0335
12.1.11 | Hoyo para vientos | 2 | UD | 2033.3445 | 4066.689
12.1.12 | Mano de obra eléctrica primaria | 1 | UD | 30000 | 30000
12.2 | ELECTRIFICACIÓN SECUNDARIA
12.2.1 | Alimentador eléctrico desde transformador hasta panel de breaker 4/8 circuitos con 2 conductores THW No.8 en tubería L.T. de 3/4" y accesorios. | 32 | M | 348.81 | 11161.92
12.2.2 | Alimentador eléctrico desde panel de breaker 418 circuitos hasta lámparas led con 1 conductor vinil No. 10/3. | 32 | M | 163.779 | 5240.928
12.2.3 | Panel de distribución, (4/8 circuitos) (incluye breakers) | 1 | UD | 5658.48 | 5658.48
12.2.4 | Registro eléctrico en H.A.. (0.5 x 0.5 x 0.6 M) | 1 | UD | 6741.2896 | 6741.2896
12.2.5 | Mano de obra eléctrica secundaria | 1 | UD | 6618.3984 | 6618.3984
12.3 | ELECTRIFICACIÓN INTERIOR
12.3.1 | Entrada general (incluye panel de braeker de 8/16 circuitos) | 1 | UD | 8616.96 | 8616.96
12.3.2 | Salidas luces cenitales | 6 | UD | 1674.48 | 10046.88
12.3.3 | Salidas tomacorrientes doble 120 V. Salidas | 3 | UD | 1522.9 | 4568.7
12.3.4 | interruptor sencillos | 3 | UD | 1483.25 | 4449.75
0
12.3 | Limpieza final | 1 | UD | 3856.9675 | 3856.9675
| SUB-TOTAL FASE A |  |  |  | 3723215.9982
B | LINEA DE CONDUCCION Y REDES DESDE ESTACIÓN E5 + 124 (D.R.) HASTA EO + 700.
1 | Replanteo | 700 | M | 14.63 | 10241
2 | MOVIMIENTO DE TIERRA: |  |  |  | 0
2.1 | Excavación material compacto c/equipo | 546 | M3N | 271.5315 | 148256.1726
2.2 | Suministro y colocación asiento de arena e=0.10 M | 49 | M3 | 1455.3279 | 71311.0683
2.3 | Relleno compactado c/compactador mecánico en capas de 0.20 M. C/material producto de la excavación | 465.5 | M3C | 269.1689 | 125298.1096
2.4 | Bote de material con camión D= 5 KM (incluye carguío y esparcimiento en botadero) | 100.63 | M3E | 273.1819 | 27490.2946
3 | SUMINISTRO DE TUBERiA |  |  |  | 0
3.1 | De ø4" PVC SDR-26 CIJ.G. +2% de perdidas | 714 | M | 1032.87 | 737469.18
4 | COLOCACIÓN DE TUBERÍA |  |  |  | 0
4.1 | De ø4" PVC SDR-26 CIJ.G | 700 | M | 39.05 | 27335
5 | PRUEBA HIDROSTÁTICA |  |  |  | 0
5.1 | De ø4" PVC SDR-26 CIJ.G (tramo sin acometidas) | 700 | M | 64.1243 | 44887.0444
6 | SUMINISTRO Y COLOCACION PIEZAS ESPECIALES, PVC SCH40 |  |  |  | 0
6.1 | Codo ø 4" x 90 | 1 | UD | 654.16 | 654.16
6.2 | Codo ø 4" x 45 | 25 | UD | 594.16 | 14854
6.3 | Tee de Ø 4" x 4" | 2 | UD | 844.8 | 1689.6
6.4 | Reducción 4" x 3' | 2 | UD | 490.0725 | 980.145
6.5 | Anclaje de HS. para piezas, según detalle | 3.5 | M3 | 7622.1683 | 26677.5891
7 | SUMINISTRO Y COLOCACIÓN DE VÁLVULAS |  |  |  | 0
7.1 | Válvula de compuerta H.F.de ø 4" 150 PSI, Completa | 1 | UD | 35847.7157 | 35847.7157
7.2 | Válvula de desagüe H.F.de ø 4" 150 PSI, Completa | 1 | UD | 79228.4488 | 79228.4488
7.3 | Válvula de aire combinada HF. de ø 1" 150 PSI, Completa | 1 | UD | 15850.44 | 15850.44
7.4 | Registro para válvula de aire, según detalle | 1 | UD | 41717.5775 | 41717.5775
7.5 | Suministro y colocación caja telescópica, según detalle | 2 | UD | 6225.09 | 12450.18
7.6 | Anclaje de H.S tipo 4, Flc= 210 KG/CM2 para válvula de desagüe, segun detalle | 0.5 | M3 | 7622.1683 | 3811.0842
7.7 | Anclaje de H.A. tipo 1, F'c= 210 KG/CM2 -1.45 qq/m3, para válvula de desagüe, segunde talle | 6 | M3 | 18250.0887 | 109500.5324
8 | Señalización, control, manejo de tránsito y seguridad en la via, (incluye uso de letreros con base en angulares, uso de de conos refractarios, luces intermitentes color ambar con recarga solar, barreras de peligro naranja y hombres con banderolas) | 700 | M | 56 | 39200
9 | 8 Limpieza continua y final Inc. obreros, camión herramientas menores) | 700 | M | 27.38 | 19166
| SUB-TOTAL FASE B |  |  |  | 1593915.3422
C | VARIOS
1 | valla anunciando obra 4' x 8' impresión full color, conteniendo logo de INAPA, nombre proyecto y contratista. estructura en tubos galvanizados 1 1/2 x 1 1/2 y soportes en tubo cuadrado 4 x 4 | 1 | UD | 25000 | 25000
2 | Campamento, (Inc. alquiler de casa con o sin solar y caseta de materiales) | 6 | Meses | 50996.1554 | 305976.9325
| SUB-TOTAL FASE C |  |  |  | 330976.9325
| SUBTOTAL GENERAL |  |  |  | 5648108.2729
COSTOS INDIRECTOS
| Honorarios Profesonal | 10 | % |  | 564810.8273
| Gastos administrativos | 3 | % |  | 169443.2482
| Seguros, Polizas y Fianzas | 4 | % |  | 225924.3309
| Supervisor de Obras | 5 | % |  | 282405.4136
| Gasto de Transporte | 4.5 | % |  | 254164.8723
| Ley 6-89 | 1 | % |  | 56481.0827
| Codia | 0.1 | % |  | 5648.1083
| Itbis | 18 | % |  | 101665.9489
| Imprevistos | 5 | % |  | 282405.4136
| Mantenimiento y Operacion Sistema INAPA | 10 | % |  | 564810.8273
| Estudios (Sociales, Ambientales, Geotécnico, Topográfico, de Calidad, ECT.) | 3 | % |  | 169443.2482
| Medida De Compensación Ambiental | 1.5 | % |  | 84721.6241
| SUBTOTAL INDIRECTOS |  |  |  | 2761924.9454
| TOTAL GENERAL |  |  |  | 8410033.2183
0