## Lote B - Red Partido
INSTITUTO NACIONAL DE AGUAS POTABLES Y ALCANTARILLADOS
***INAPA***
DIRECCIÓN DE INGENIERÍA
DEPARTAMENTO DE COSTOS Y PRESUPUESTOS
Presupuesto No.: 068 d/f 01/03/2022
Obra: | AMPLIACIÓN AC. MÚLTIPLE PARTIDO - LA GORRA - PARAJE LOS INDIOS - EL LLANO - LA BARRERA - AMINILLA - RODEO DE AMINILLA - PARAJE LA TUNA - PARAJE LOS BABOSOS - SABANA AL MEDIO - EL JUNCO - LA PIÑA - VILLA GARCÍA - PARAJE SANGRE LINDA.
LOTE B - RED DE DISTRIBUCIÓN SECTOR PARTIDO
Ubicación: PROVINCIA DAJABÓN |  |  |  | Zona: I
Nº | DESCRIPCIÓN | CANTIDAD | UD | P.U. RD$ | VALOR RD$
A | RED DE DISTRIBUCIÓN SECTOR PARTIDO
1 | PRELIMINARES
1.1 | Replanteo | 5039.52 | M | 14.67 | 73929.76
2 | CORTE, EXTRACCIÓN Y BOTE DE CARPETA ASFÁLTICA (L=5,039.52 M)
2.1 | Corte de Asfalto e=2" (2 lados) | 10079.04 | M | 47 | 473714.88
2.2 | Remoción de carpeta Asfáltica | 3418.57 | M² | 41 | 140161.37
2.3 | Bote material Asfáltico c/camión (Incluye esparcimiento en lugar de botadero) | 225.76 | M³E | 210 | 47409.6
3 | MOVIMIENTO DE TIERRA
3.1 | Excavación material compacto c/equipo | 3786.96 | M³N | 154.52 | 585161.06
3.2 | Asiento de arena (Suministro y colocación) | 355.72 | M³S | 1476.15 | 525096.08
3.3 | Suministro de material de mina (Caliche) (Sujeto aprobación por la supervisión) | 1157.48 | M³E | 690.5 | 799239.94
3.4 | Suministro de material de base (Sujeto aprobación por la supervisión) | 820.46 | M³E | 850 | 697391
3.5 | Relleno compactado de material c/compactador mecánico en capas de 0.20m | 3215.21 | M³C | 183.13 | 588801.41
3.6 | Bote material sobrante (Incluye esparcimiento en botadero) | 1843.58 | M³E | 210 | 387151.8
4 | SUMINISTRO DE TUBERÍA:
4.1 | De Ø6" PVC (SDR-26) c/J. G. + 3% pérdida por campana | 304.37 | M | 1926.62 | 586405.33
4.2 | De Ø4" PVC (SDR-26) c/J. G. + 2% pérdida por campana | 2311.92 | M | 875.31 | 2023646.7
4.3 | De Ø3" PVC (SDR-26) c/J. G. + 2% pérdida por campana | 2526.98 | M | 540.63 | 1366161.2
5 | COLOCACIÓN DE TUBERÍA:
5.1 | De Ø6" PVC (SDR-26) c/J. G. | 295.5 | M | 39.3 | 11613.15
5.2 | De Ø4" PVC (SDR-26) c/J. G. | 2266.59 | M | 32.27 | 73142.86
5.3 | De Ø3" PVC (SDR-26) c/J. G. | 2477.43 | M | 27.98 | 69318.49
6 | PRUEBA HIDROSTÁTICA
6.1 | De Ø6" PVC (SDR-26) c/J. G. | 295.5 | M | 56.2 | 16607.1
6.2 | De Ø4" PVC (SDR-26) c/J. G. | 2266.59 | M | 51.99 | 117840.01
6.3 | De Ø3" PVC (SDR-26) c/J. G. | 2477.43 | M | 50.33 | 124689.05
7 | SUMINISTRO Y COLOCACIÓN DE PIEZAS ESPECIALES DE:
7.1 | PVC SCH-40 (c/cemento solvente Tangit):
7.1.1 | Codo 3" x 45º | 4 | Ud | 364.62 | 1458.48
7.1.2 | Codo 3" x 90º | 14 | Ud | 444.16 | 6218.24
7.1.3 | Codo 4" x 45º | 5 | Ud | 626.03 | 3130.15
7.1.4 | Codo 4" x 90º | 3 | Ud | 688.93 | 2066.79
7.1.5 | Tee 3" x 3" | 4 | Ud | 566.49 | 2265.96
7.1.6 | Tee 4" x 4" | 13 | Ud | 876.02 | 11388.26
7.1.7 | Reducción 4" x 3" PVC SCH-40 | 10 | Ud | 608.93 | 6089.3
7.1.8 | Anclaje de H. S. F'c = 180 kg/cm² p/piezas (Según detalle de diseño) | 1.8 | M³ | 7672.1 | 13809.78
7.2 | ACERO (c/protección anticorrosiva):
7.2.1 | Tee 6" x 3" | 1 | Ud | 3431.53 | 3431.53
7.2.2 | Junta tipo tapón de 3" | 11 | Ud | 1520.77 | 16728.47
7.2.3 | Anclaje de H. A. F'c = 210 kg/cm² p/piezas (Según detalle de diseño) | 0.71 | M³ | 10488.78 | 7447.03
8 | SUMINISTRO Y COLOCACIÓN DE VÁLVULAS
8.1 | Válvula de Compuerta de Ø3" H.F. de 150 PSI, Platillada, Completa (Incluye cuerpo de válvula, niple, tornillos, tuercas, juntas de goma y junta dresser) | 3 | Ud | 33288.44 | 99865.32
8.2 | Válvula de Compuerta de Ø4" H.F. de 150 PSI, Platillada, Completa (Incluye cuerpo de válvula, niple, tornillos, tuercas, juntas de goma y junta dresser) | 9 | Ud | 39985.64 | 359870.76
8.3 | Válvula de Compuerta de Ø6" H.F. de 150 PSI, Platillada, Completa (Incluye cuerpo de válvula, niple, tornillos, tuercas, juntas de goma y junta dresser) | 2 | Ud | 54030.08 | 108060.16
8.4 | Caja telescópica para Válvula de Compuerta (Según diseño) | 14 | Ud | 5490.04 | 76860.56
9 | SUMINISTRO Y COLOCACIÓN DE HIDRANTE (SEGÚN DETALLES DE DISEÑO)
9.1 | De Ø4" en tubería de Ø4" Platillado, Completa (Incluye hidrante, válvula de compuerta, caja telescópica, niple, tee, reducción, junta dresser, movimiento de tierra y anclaje) | 1 | Ud | 209869.94 | 209869.94
10 | CRUCES:
10.1 | CRUCE DE PUENTE EN TUBERÍA DE Ø4" ACERO SCH-40 L=16.00 M (1 UD)
10.1.1 | Replanteo | 1 | Ud | 600 | 600
10.1.2 | Suministro de Tubería de Ø4" Acero SCH-40 (Incluye brazos) | 18 | M | 2219.38 | 39948.84
10.1.3 | Suministro de Codo de Ø4" x 45º Acero SCH-40 c/protección anticorrosiva | 4 | Ud | 1972.96 | 7891.84
10.1.4 | Suministro de Junta mecánica tipo Dresser de Ø4" 150 PSI | 2 | Ud | 1492.7 | 2985.4
10.1.5 | Anclaje de H. A. F'c = 210 kg/cm² p/piezas (Según detalle de diseño) | 0.08 | M³ | 10758.09 | 860.65
10.1.6 | Pintura anticorrosiva para tubería (Suministro y aplicación) | 5.75 | M² | 149.14 | 857.56
10.1.7 | Pintura azul mantenimiento (Suministro y aplicación) | 5.75 | M² | 182.72 | 1050.64
10.1.8 | Abrazadera (Incluye pernos) | 4 | Ud | 1500 | 6000
10.1.9 | Mano de obra de colocación (Incluye equipos, personal y materiales) | 1 | Ud | 11375.35 | 11375.35
10.2 | CRUCE DE ALCANTARILLA EN TUBERÍA DE Ø3" ACERO SCH-40 L=10.00 M (1 UD)
10.2.1 | Replanteo | 1 | Ud | 600 | 600
10.2.2 | Suministro de Tubería de Ø3" Acero SCH-40 (Incluye brazos) | 12 | M | 1625.3 | 19503.6
10.2.3 | Suministro de Codo de Ø3" x 45º Acero SCH-40 c/protección anticorrosiva | 4 | Ud | 1233.1 | 4932.4
10.2.4 | Suministro de Junta mecánica tipo Dresser de Ø3" 150 PSI | 2 | Ud | 1285.02 | 2570.04
10.2.5 | Anclaje de H. A. F'c = 210 kg/cm² p/piezas (Según detalle de diseño) | 0.06 | M³ | 10104.05 | 606.24
10.2.6 | Excavación material compacto c/equipo | 6.5 | M³N | 154.52 | 1004.38
10.2.7 | Relleno compactado de material c/compactador mecánico en capas de 0.20m | 6.18 | M³C | 183.13 | 1131.74
10.2.8 | Bote de material in situ | 0.38 | M³E | 90 | 34.2
10.2.9 | Mano de obra de colocación (Incluye equipos, personal y materiales) | 1 | Ud | 9100.25 | 9100.25
11 | SUMINISTRO Y COLOCACIÓN DE ACOMETIDAS DE POLIETILENO (SEGÚN DETALLES DE DISEÑO):
11.1 | ACOMETIDAS URBANAS
11.1.1 | De Ø3" | 129 | Ud | 4740.32 | 611501.28
11.1.2 | De Ø4" | 105 | Ud | 4858.32 | 510123.6
12 | DEMOLICIÓN DE:
12.1 | Acera de 1.00 m | 23.4 | M³ | 954.27 | 22329.92
12.2 | Contén | 16.38 | M³ | 954.27 | 15630.94
12.3 | Bote de material demolido c/camión | 51.71 | M³E | 210 | 10859.1
13 | REPOSICIÓN DE:
13.1 | Acera de 1.00 m | 234 | M² | 1113.12 | 260470.08
13.2 | Contén | 234 | M | 1219.6 | 285386.4
14 | REPOSICIÓN DE CARPETA ASFÁLTICA
14.1 | Imprimación sencilla | 3418.57 | M² | 116.4 | 397921.55
14.2 | Suministro y colocación de Asfalto e=2" (Incluye Riego de Adherencia) | 3418.57 | M² | 687.5 | 2350266.88
14.3 | Transporte de asfalto, Distancia = 127 km apróx. | 22055.25 | M³E/KM | 22.35 | 492934.84
15 | SEÑALIZACIÓN, CONTROL Y MANEJO DE TRÁNSITO (Incluye letreros con base, conos refractarios, cinta de peligro, malla de seguridad naranja, tanques de 55 Gls pintados amarillo tráfico con cinta lumínica, pasarelas de madera y hombres con banderolas, chachelos y cascos de seguridad) | 5039.52 | M | 24.8 | 124980.1
16 | LIMPIEZA CONTINUA Y FINAL (Incluye obreros, camión y herramientas menores) | 5039.52 | M | 15 | 75592.8
| SUB-TOTAL FASE A |  |  |  | 14905092.14
Z | VARIOS
1 | VALLA anunciando obra 16' x 10' impresión full color conteniendo logo de INAPA, nombre de proyecto y contratista. Estructura en tubos galvanizados 1 1/2"x 1 1/2" y soportes en tubo cuadrado 4" x 4" | 1 | Ud | 43500 | 43500
2 | CAMPAMENTO (Incluye alquiler de casa o solar y caseta de materiales) | 8 | Meses | 35000 | 280000
| SUB-TOTAL FASE Z |  |  |  | 323500
| SUB-TOTAL GENERAL |  |  |  | 15228592.14
GASTOS INDIRECTOS
| Honorarios Profesionales | 10% |  |  | 1522859.21
| Gastos Administrativos | 3% |  |  | 456857.76
| Seguros, Pólizas y Fianzas | 4% |  |  | 609143.69
| Gastos de Transporte | 4.5% |  |  | 685286.65
| Supervisión de la Obra | 5% |  |  | 761429.61
| Puesta en Marcha y Estabilización del Sistema | 10% |  |  | 1522859.21
| Medida de Compensación Ambiental | 1.5% |  |  | 228428.88
| ITBIS Honorarios Profesionales (Ley 07-2007) | 18% |  |  | 274114.66
| Ley 6-86 | 1% |  |  | 152285.92
| CODIA | 0.1% |  |  | 15228.59
| Imprevistos | 5% |  |  | 761429.61
| TOTAL GASTOS INDIRECTOS |  |  |  | 6989923.79
| TOTAL GENERAL EN RD$ |  |  |  | 22218515.93
VISTO BUENO:
ING. JOSÉ MANUEL AYBAR OVALLE
DIRECTOR DE INGENIERIA
PREPARADO POR: |  | REVISADO POR:
ING. MAYRASSIS BELLO |  | ING. YANET JIMÉNEZ
ANALISTA DE PRESUPUESTOS DE OBRAS |  | ANALISTA DE PRESUPUESTOS DE OBRAS
SOMETIDO POR: |  | VISTO BUENO:
ING. SONIA ESTHER RODRÍGUEZ R. |  | ING. JOSÉ MANUEL AYBAR OVALLE
ENC. DEPTO.DE COSTOS Y PRESUPUESTOS |  | DIRECTOR DE INGENIERIA