## Loe G - Red Dist. Partido
INSTITUTO NACIONAL DE AGUAS POTABLES Y ALCANTARILLADOS
***INAPA***
DIRECCIÓN DE INGENIERÍA
DEPARTAMENTO DE COSTOS Y PRESUPUESTOS
Presupuesto No.: 073 d/f 01/03/2022
Obra: | AMPLIACIÓN AC. MÚLTIPLE PARTIDO - LA GORRA - PARAJE LOS INDIOS - EL LLANO - LA BARRERA - AMINILLA - RODEO DE AMINILLA - PARAJE LA TUNA - PARAJE LOS BABOSOS - SABANA AL MEDIO - EL JUNCO - LA PIÑA - VILLA GARCÍA - PARAJE SANGRE LINDA.
LOTE G - RED DE DISTRIBUCIÓN SECTOR PARTIDO
Ubicación: PROVINCIA DAJABÓN |  |  |  | Zona: I
Nº | DESCRIPCIÓN | CANTIDAD | UD | P.U. RD$ | VALOR RD$
A | RED DE DISTRIBUCIÓN SECTOR PARTIDO
1 | PRELIMINARES
1.1 | Replanteo | 2137.61 | M | 14.67 | 31358.74
2 | CORTE, EXTRACCIÓN Y BOTE DE CARPETA ASFÁLTICA (L=2,137.61 M)
2.1 | Corte de Asfalto e=2" (2 lados) | 4275.22 | M | 47 | 200935.34
2.2 | Remoción de carpeta Asfáltica | 1503.82 | M² | 41 | 61656.62
2.3 | Bote material Asfáltico c/camión (Incluye esparcimiento en lugar de botadero) | 99.31 | M³E | 210 | 20855.1
3 | MOVIMIENTO DE TIERRA
3.1 | Excavación material compacto c/equipo | 1712.13 | M³N | 154.52 | 264558.33
3.2 | Asiento de arena (Suministro y colocación) | 161.07 | M³S | 1476.15 | 237763.48
3.3 | Suministro de material de mina (Caliche) (Sujeto aprobación por la supervisión) | 519.08 | M³E | 690.5 | 358424.74
3.4 | Suministro de material de base (Sujeto aprobación por la supervisión) | 360.92 | M³E | 850 | 306782
3.5 | Relleno compactado de material c/compactador mecánico en capas de 0.20m | 1441.9 | M³C | 183.13 | 264055.15
3.6 | Bote material sobrante (Incluye esparcimiento en botadero) | 843.36 | M³E | 210 | 177105.6
4 | SUMINISTRO DE TUBERÍA:
4.1 | De Ø6" PVC (SDR-26) c/J. G. + 3% pérdida por campana | 1178.03 | M | 1926.62 | 2269616.16
4.2 | De Ø3" PVC (SDR-26) c/J. G. + 2% pérdida por campana | 1013.77 | M | 540.63 | 548074.48
5 | COLOCACIÓN DE TUBERÍA:
5.1 | De Ø6" PVC (SDR-26) c/J. G. | 1143.72 | M | 39.3 | 44948.2
5.2 | De Ø3" PVC (SDR-26) c/J. G. | 993.89 | M | 27.98 | 27809.04
6 | PRUEBA HIDROSTÁTICA
6.1 | De Ø6" PVC (SDR-26) c/J. G. | 1143.72 | M | 56.2 | 64277.06
6.2 | De Ø3" PVC (SDR-26) c/J. G. | 993.89 | M | 50.33 | 50022.48
7 | SUMINISTRO Y COLOCACIÓN DE PIEZAS ESPECIALES DE:
7.1 | ACERO SCH-40 (c/protección anticorrosiva):
7.1.1 | Codo 6" x 15º | 1 | Ud | 4002.65 | 4002.65
7.1.4 | Tee 6" x 3" | 1 | Ud | 3431.53 | 3431.53
7.1.5 | Junta tipo tapón de 3" | 6 | Ud | 1520.77 | 9124.62
7.1.6 | Junta mecánica tipo Dresser de 6" 150 PSI | 4 | Ud | 2520.28 | 10081.12
7.1.7 | Junta mecánica tipo Dresser de 3" 150 PSI | 1 | Ud | 1442.89 | 1442.89
7.1.8 | Anclaje de H. A. F'c = 210 kg/cm² p/piezas (Según detalle de diseño) | 0.43 | M³ | 10488.78 | 4510.18
7.2 | PVC SCH-40 (c/cemento solvente Tangit):
7.2.1 | Codo 3" x 45º | 5 | Ud | 364.62 | 1823.1
7.2.2 | Codo 3" x 90º | 1 | Ud | 444.16 | 444.16
7.2.3 | Tee 3" x 3" | 20 | Ud | 566.49 | 11329.8
7.2.4 | Tee 4" x 4" | 4 | Ud | 876.02 | 3504.08
7.2.5 | Reducción 4" x 3" | 4 | Ud | 608.93 | 2435.72
7.2.6 | Anclaje de H. S. F'c = 180 kg/cm² p/piezas (Según detalle de diseño) | 1.25 | M³ | 7672.1 | 9590.13
8 | SUMINISTRO Y COLOCACIÓN DE VÁLVULAS
8.1 | Válvula de Compuerta de Ø3" H.F. de 150 PSI, Platillada, Completa (Incluye cuerpo de válvula, niple, tornillos, tuercas, juntas de goma y junta dresser) | 2 | Ud | 33288.44 | 66576.88
8.2 | Válvula de Compuerta de Ø4" H.F. de 150 PSI, Platillada, Completa (Incluye cuerpo de válvula, niple, tornillos, tuercas, juntas de goma y junta dresser) | 2 | Ud | 39985.64 | 79971.28
8.3 | Válvula de Compuerta de Ø6" H.F. de 150 PSI, Platillada, Completa (Incluye cuerpo de válvula, niple, tornillos, tuercas, juntas de goma y junta dresser) | 2 | Ud | 54030.08 | 108060.16
8.4 | Caja telescópica para Válvula de Compuerta (Según diseño) | 6 | Ud | 5490.04 | 32940.24
9 | CRUCES:
9.1 | CRUCE DE PUENTE EN TUBERÍA DE Ø6" ACERO SCH-40 L=20.00 M (1 UD)
9.1.1 | Replanteo | 1 | Ud | 600 | 600
9.1.2 | Suministro de Tubería de Ø6" Acero SCH-40 (Incluye brazos) | 22 | M | 3583.82 | 78844.04
9.1.3 | Suministro de Codo de Ø6" x 45º Acero SCH-40 c/protección anticorrosiva | 4 | Ud | 3816.12 | 15264.48
9.1.4 | Suministro de Junta mecánica tipo Dresser de Ø6" 150 PSI | 2 | Ud | 2310.44 | 4620.88
9.1.5 | Anclaje de H. A. F'c = 210 kg/cm² p/piezas (Según detalle de diseño) | 0.1 | M³ | 10488.78 | 1048.88
9.1.6 | Pintura anticorrosiva para tubería (Suministro y aplicación) | 10.53 | M² | 149.14 | 1570.44
9.1.7 | Pintura azul mantenimiento (Suministro y aplicación) | 10.53 | M² | 182.72 | 1924.04
9.1.8 | Abrazadera (Incluye pernos) | 4 | Ud | 2800 | 11200
9.1.9 | Mano de obra de colocación (Incluye equipos, personal y materiales) | 1 | Ud | 14787.97 | 14787.97
10 | SUMINISTRO Y COLOCACIÓN DE ACOMETIDAS DE POLIETILENO (SEGÚN DETALLES DE DISEÑO):
10.1 | ACOMETIDAS URBANAS
10.1.1 | De Ø3" | 48 | Ud | 4740.32 | 227535.36
11 | DEMOLICIÓN DE:
11.1 | Acera de 1.00 m | 4.8 | M³ | 954.27 | 4580.5
11.2 | Contén | 3.36 | M³ | 954.27 | 3206.35
11.3 | Bote de material demolido c/camión | 10.61 | M³E | 210 | 2228.1
12 | REPOSICIÓN DE:
12.1 | Acera de 1.00 m | 48 | M² | 1113.12 | 53429.76
12.2 | Contén | 48 | M | 1219.6 | 58540.8
13 | REPOSICIÓN DE CARPETA ASFÁLTICA
13.1 | Imprimación sencilla | 1503.82 | M² | 116.4 | 175044.65
13.2 | Suministro y colocación de Asfalto e=2" (Incluye Riego de Adherencia) | 1503.82 | M² | 687.5 | 1033876.25
13.3 | Transporte de asfalto, Distancia = 127 km apróx. | 9702.05 | M³E/KM | 22.35 | 216840.82
14 | SEÑALIZACIÓN, CONTROL Y MANEJO DE TRÁNSITO (Incluye letreros con base, conos refractarios, cinta de peligro, malla de seguridad naranja, tanques de 55 Gls pintados amarillo tráfico con cinta lumínica, pasarelas de madera y hombres con banderolas, chachelos y cascos de seguridad) | 2137.61 | M | 24.8 | 53012.73
15 | LIMPIEZA CONTINUA Y FINAL (Incluye obreros, camión y herramientas menores) | 2137.61 | M | 15 | 32064.15
| SUB-TOTAL FASE A |  |  |  | 7267731.26
Z | VARIOS
1 | VALLA anunciando obra 16' x 10' impresión full color conteniendo logo de INAPA, nombre de proyecto y contratista. Estructura en tubos galvanizados 1 1/2"x 1 1/2" y soportes en tubo cuadrado 4" x 4" | 1 | Ud | 43500 | 43500
2 | CAMPAMENTO (Incluye alquiler de casa o solar y caseta de materiales) | 6 | Meses | 35000 | 210000
| SUB-TOTAL FASE Z |  |  |  | 253500
| SUB-TOTAL GENERAL |  |  |  | 7521231.26
| SUB-TOTAL GENERAL |  |  |  | 7521231.26
GASTOS INDIRECTOS
| Honorarios Profesionales | 10% |  |  | 752123.13
| Gastos Administrativos | 3% |  |  | 225636.94
| Seguros, Pólizas y Fianzas | 4% |  |  | 300849.25
| Gastos de Transporte | 4.5% |  |  | 338455.41
| Supervisión de la Obra | 5% |  |  | 376061.56
| Puesta en Marcha y Estabilización del Sistema | 10% |  |  | 752123.13
| Medida de Compensación Ambiental | 1.5% |  |  | 112818.47
| ITBIS Honorarios Profesionales (Ley 07-2007) | 18% |  |  | 135382.16
| Ley 6-86 | 1% |  |  | 75212.31
| CODIA | 0.1% |  |  | 7521.23
| Imprevistos | 5% |  |  | 376061.56
| TOTAL GASTOS INDIRECTOS |  |  |  | 3452245.15
| TOTAL GENERAL EN RD$ |  |  |  | 10973476.41
VISTO BUENO:
ING. JOSÉ MANUEL AYBAR OVALLE
DIRECTOR DE INGENIERIA
PREPARADO POR: |  | REVISADO POR:
ING. MAYRASSIS BELLO |  | ING. YANET JIMÉNEZ
ANALISTA DE PRESUPUESTOS DE OBRAS |  | ANALISTA DE PRESUPUESTOS DE OBRAS
SOMETIDO POR: |  | VISTO BUENO:
ING. SONIA ESTHER RODRÍGUEZ R. |  | ING. JOSÉ MANUEL AYBAR OVALLE
ENC. DEPTO.DE COSTOS Y PRESUPUESTOS |  | DIRECTOR DE INGENIERIA