## lista
Obra : CONSTRUCCION ACUEDUCTO BATEY NUEVO, MUNICIPIO RAMON SANTANA
Ubicacion: | PROVINCIA SAN PEDRO DE MACORIS | Zona: | VI
PART. | D E S C R I P C I O N | CANTIDAD | UND. | P.U. (RD$) | VALOR (RD$)
A | ELECTRIFICACION PRIMARIA, SECUNDARIA E INSTALACION DE EQUIPO DE BOMBEO
I | INSTALACION ELECTRICA PRIMARIA
1 | POSTE H.A. 35´ 500 DAN | 1 | UD |  | 0
2 | CONDUCTOR AAC NO.- 1/0 | 70 | PIES |  | 0
3 | ESTRUCTURA HA-100B (VIENTO COMPLETO) | 1 | UD |  | 0
4 | ESTRUCTURA MT-105 | 2 | UD |  | 0
5 | ESTRUCTURA PR-101 (ATERRIZAJE COMPLETO) | 1 | UD |  | 0
6 | TRANSFORMADOR 15 KVA, 7200/277-480V, TIPO POSTE | 1 | UD |  | 0
7 | CUT-OUT 200A, 15KV | 1 | UD |  | 0
8 | APARTARRAYO 9KV | 1 | UD |  | 0
9 | MEDICI0N ELECTRICA | 1 | UD |  | 0
10 | MANO DE OBRA (20%) | 0.3 | % |  | 0
11 | HOYO PARA POSTES | 1 | UD |  | 0
12 | HOYO PARA VIENTOS | 1 | UD |  | 0
13 | INSTALACION DE POSTES | 1 | UD |  | 0
II | ELECTRICACION SECUNDARIA.
1 | ALAMBRE THW No.4 DESDE TRANSFORMADOR A MEDICION ELECTRICO | 140 | PIES |  | 0
2 | ALAMBRE THW No.8 DESDE MEDICION ELECTRICO A PANEL. | 150 | PIES |  | 0
3 | ALAMBRE THW No.6 DESDE TRANSFORMADOR A MEDICION ELECTRICO | 70 | PIES |  | 0
4 | ALAMBRE VINIL 10/3 DESDE PANEL A BOMBA SUMERGIBLE | 300 | PIES |  | 0
5 | TUBO IMC DE 2" X 10 | 2 | UD |  | 0
6 | TUBO PVC DE 1 X 19 DESDE MEDIDOR HASTA NICHO DE CONTROLES | 2 | UD |  | 0
7 | TUBO PVC DE 3/4" X 19 DESDE PANEL HASTA EQUIPO DE BOMBEO | 2 | UD |  | 0
8 | TUBERIA LT 3/4" | 6 | PIES |  | 0
9 | CONECTOR PVC DE 1 | 2 | UD |  | 0
10 | CONECTOR RECTO LT 3/4 | 4 | UD |  | 0
11 | CONECTOR RECTO IMC 2" | 2 | UD |  | 0
12 | ABRAZADERA EMT 2 | 4 | UD |  | 0
13 | CURVA PVC 1" | 2 | UD |  | 0
14 | CURVA PVC 3/4" | 3 | UD |  | 0
15 | CONDULET IMC DE 2" | 1 | UD |  | 0
16 | TAPE DE VINIL SUPER | 1 | UD |  | 0
17 | TAPE DE GOMA SUPER | 1 | UD |  | 0
18 | ESTRUCTURA AP-104 | 1 | UD |  | 0
19 | MAIN BREAKER DE 40/2 AMPS. ENCLOSURE. | 1 | UD |  | 0
20 | MANO DE OBRA (30%) | 0.3 | % |  | 0
III | SUMINISTRO E INSTALACION DE ELECTROBOMBA
1 | SUMINISTRO DE ELECTROBOMBA SUMERGIBLE 7.5 HP, 50 GPM, 200¨TDH, EQUIPADO CON ARRANCADOR DIRECTO A LINEA. | 1 | UD |  | 0
2 | INSTALACION DE ELECTROBOMBA Y ARRANCADOR | 1 | UD |  | 0
3 | CABEZAL CUELLO DE GANZO 3" | 1 | UD |  | 0
4 | NIPLE DE 3" X 12" SCH-80 CON PROTECCION ANTICOROSION PLATILLADO EN UN EXTREMO | 1 | UD |  | 0
| NIPLE DE 2 X 2 PLATILLADO EN UN EXTREMO | 1 | UD |  | 0
5 | NIPLE DE 3" X 6" SCH-80 CON PROTECCION ANTICOROSION PLATILLADO EN AMBOS EXTREMOS | 1 | UD |  | 0
6 | JUNTA MECANICA TIPO DRESSER DE Ø3" 150 PSI | 2 | UD |  | 0
7 | VALVULA DE COMPUERTA Ø3" 150 PSI PLATILLADA VASTAGO ASCENDENTE | 1 | UD |  | 0
8 | VALVULA DE DE AIRE Ø1" 150 PSI | 1 | UD |  | 0
9 | VALVULA CHECK HORIZONTAL, Ø3" 150 PSI PLATILLADA | 1 | UD |  | 0
9 | VALVULA DE Ø2¨ DE COMPUERTA 150 PSI | 1 | UD |  | 0
10 | TEE 3 X 2 PLATILLADA SCH-80 CON PROTECCION ANTICOROSION | 1 | UD |  | 0
11 | ZETA DE 3" X 3 M SCH-80 CON PROTECCION ANTICOROSION P/INTERCONECTAR DESCARGA A LINEA DE IMPULSION Y COLOCACION | 1 | UD |  | 0
12 | INSTALACION MANOMETRICA COMPLETA | 1 | UD |  | 0
13 | MANO DE OBRAS CONSTRUCCION DE DESCARGA DE 3" | 1 | UD |  | 0
14 | PINTURA AZUL PARA DESCARGA (OXIDO) | 1 | UD |  | 0
| SUB-TOTAL FASE A |  |  |  | 0
B | LINEA DE IMPULSION
1 | REPLANTEO Y CONTROL TOPOGRAFICO | 60 | ML |  | 0
2 | MOVIMIENTO DE TIERRA:
2.1 | EXCAVACION C/MARTILLO EN ROCA DUREZA MEDIA 40% | 15.84 | M3 |  | 0
2.2 | EXCAVACION C/EQUIPO 60 % | 23.76 | M3 |  | 0
2.3 | ASIENTO DE ARENA | 3.6 | M3 |  | 0
2.4 | SUMINISTRO MATERIAL DE MINA PARA RELLENO (CONSIDERAR 30 % DE LA EXCAVACION) D=12 KM | 15.44 | M3 |  | 0
2.5 | RELLENO COMPACTADO CON C/MECANICO EN CAPA DE 0.20 M | 33.74 | M3 |  | 0
2.6 | BOTE DE MATERIAL C/CAMION D= 5 KM | 22.47 | M3 |  | 0
3 | SUMINISTRO DE TUBERIAS:
3.1 | DE Ø4" PVC SDR-21 CON J.G. + 2% DE PERDIDA POR CAMPANA | 61.2 | ML |  | 0
4 | COLOCACION DE TUBERIAS:
4.1 | DE Ø4" PVC SDR-21 CON J.G. + 2% DE PERDIDA POR CAMPANA | 61.2 | ML |  | 0
5 | PRUEBAS HIDROSTATICAS DE TUBERIAS:
5.1 | DE Ø4" PVC SDR-21 CON J.G. | 60 | ML |  | 0
6 | SUMINISTRO Y COLOCACION DE VALVULA
6.1 | VALVULA DE AIRE DE Ø1/2" COMPLETA DE 150 PSI | 1 | UD |  | 0
6.2 | CAJA TELESCOPICA PARA VALVULA | 1 | UD |  | 0
| SUB-TOTAL FASE B |  |  |  | 0
C | DEPOSITO REGULADOR 50 M3 ELEVADO A 10 M
1 | REPLANTEO Y CONTROL TOPOGRAFICO | 1 | VISITA |  | 0
3 | MOVIMIENTO DE TIERRA
3.1 | EXCAVACION C/MARTILLO EN ROCA DUREZA MEDIA (INC EXTRACCION) 40 % | 30 | M3 |  | 0
3.2 | EXCAVACION TIERRA C/EQUIPO 60% | 45 | M3 |  | 0
3.3 | RELLENO COMPACTADO CON C/MECANICO EN CAPA DE 0.20 M | 21.38 | M3 |  | 0
3.4 | BOTE DE MATERIAL C/CAMION D=5 KM | 2.21 | M3 |  | 0
4 | HORMIGON ARMADO EN F'C =280 KG/CM2
4.1 | ZAPATA DE FUNDACION 0.85 QQ/M3 | 25.89 | M3 |  | 0
4.2 | COLUMNA 0.40 X 0.50 - 4.81 QQ/M3 | 12.55 | M3 |  | 0
4.3 | LOSA DE FONDO 0.20, 6.97 QQ/M3 | 5.87 | M3 |  | 0
4.4 | VIGA EN MURO 0.30 X 0.40; 5.02 QQ/M3 | 2 | M3 |  | 0
4.5 | VIGA EN MURO 0.30 X 0.45; 5.02 QQ/M3 | 12.47 | M3 |  | 0
4.6 | MURO INFERIOR 0.20 - 3.68 QQ/M3 | 4.41 | M3 |  | 0
4.7 | CUPULA DE TECHO 0.10; 3.35 QQ/M3 | 2.3 | M3 |  | 0
0
5 | TERMINACION DE SUPERFICIE :
5.1 | PAÑETE INTERIOR PULIDO | 108.92 | M2 |  | 0
5.2 | PAÑETE EXTERIOR | 382.7 | M2 |  | 0
5.3 | FINO LOSA DE FONDO PULIDO | 21.24 | M2 |  | 0
5.4 | FINO LOSA DE TECHO | 32.68 | M2 |  | 0
5.5 | CANTOS | 474.95 | ML |  | 0
5.6 | PINTURA ACRILICA | 382.7 | M2 |  | 0
5.7 | LOGO Y LETRERO INAPA (SEGÚN ESPECIFICACIONES) | 1 | U |  | 0
0
6 | APLICACIÓN DE:
6.1 | ADITIVO | 65.5 | M3 |  | 0
6.2 | JUNTAS HIDROFILICAS | 57.48 | ML |  | 0
7 | ESCALERAS
7.1 | EXTERIOR METALICA EN FORMA DE EXPIRAL H= 10.00 MTS (SEGUN DETALLE) | 1 | UD |  | 0
7.2 | INTERIOR METALICA ESCALERA H=5.00 MTS (SEGUN DETALLE) | 1 | UD |  | 0
8 | ANDAMIAJES | 1 | UD |  | 0
0
9 | ENTRADA, SALIDA, REBOSE, BY-PASS Y DESAGUE |  |  |  | 0
9.1 | TUB. Ø4" ACERO SCH-80 C/ PROTECCION ANTICORROSIVA | 17.45 | ML |  | 0
9.2 | TUB. Ø3" ACERO SCH-80 C/ PROTECCION ANTICORROSIVA | 76.82 | ML |  | 0
9.3 | TUB. Ø3" PVC SDR-26 C/J.G. | 10 | ML |  | 0
9.4 | CODO 4" X 90 ACERO SCH-80 C/ PROTECCION ANTICORROSIVA | 2 | UD |  | 0
9.5 | CODO 4" X 45 ACERO SCH-80 C/ PROTECCION ANTICORROSIVA | 2 | UD |  | 0
9.6 | CODO 3" X 90 ACERO SCH-80 C/ PROTECCION ANTICORROSIVA | 6 | UD |  | 0
9.7 | CODO 3" X 60 ACERO SCH-80 C/ PROTECCION ANTICORROSIVA | 2 | UD |  | 0
9.8 | CODO 3" X 45 ACERO SCH-80 C/ PROTECCION ANTICORROSIVA | 3 | UD |  | 0
9.9 | MANGA 4 X 3 ACERO SCH-80 C/ PROTECCION ANTICORROSIVA | 1 | UD |  | 0
9.1 | MANGA 3 X 3 ACERO SCH-80 C/ PROTECCION ANTICORROSIVA | 5 | UD |  | 0
9.11 | ABRAZADERA METALICAS P/TUB. | 16 | UD |  | 0
9.12 | ANCLAJE H. S PARA PIEZAS ( 0.15 M3/UD) SEGÚN DETALLE | 5 | UD |  | 0
9.13 | TEE 4 X 3 ACERO SCH-80 C/ PROTECCION ANTICORROSIVA | 1 | UD |  | 0
9.14 | TEE 3 X 3 ACERO SCH-80 C/ PROTECCION ANTICORROSIVA | 3 | UD |  | 0
9.15 | YEE 3 X 3 ACERO SCH-80 C/ PROTECCION ANTICORROSIVA | 1 | UD |  | 0
9.16 | JUNTA MECANICA TIPO DRESSER DE Ø4" 150 PSI | 1 | UD |  | 0
9.17 | JUNTA MECANICA TIPO DRESSER DE Ø3" 150 PSI | 2 | UD |  | 0
9.18 | VALVULA DE COMPUERTA DE Ø4" 150 PSI H.F. PLATILLADA COMPLETA (INC. VALVULA, 2 JUNTAS GOMA, 2 JUEGOS TORNILLOS, 2 JUNTAS DRESSER Y 2 NIPLES PLATILLADOS) | 1 | UD |  | 0
9.19 | VALVULA DE COMPUERTA DE Ø3" 150 PSI H.F. PLATILLADA COMPLETA (INC. VALVULA, 2 JUNTAS GOMA, 2 JUEGOS TORNILLOS, 2 JUNTAS DRESSER Y 2 NIPLES PLATILLADOS) | 3 | UD |  | 0
9.2 | REGISTRO Y VENTILACION | 1 | UD |  | 0
9.21 | TAPA METALICA 0.80 X 0.80 | 1 | UD |  | 0
9.22 | REGISTROS PARA VALVULAS (SEGUN DETALLE) | 4 | UD |  | 0
9.23 | MANO DE OBRA INSTALACIONES | 1 | UD |  | 0
0
10 | VERJA PERIMETRAL MURO DE BLOCK DE 6" Y BLOQUES CALADOS (SEGÚN DETALLE) |  |  |  | 0
10.1 | CONSTRUCCION VERJA (C/3 LINEAS DE BLOCK BAJO NIVEL DE SUELO) EN MURO DE BLOCK DE 6" Y BLOCK CALADO - BLOQUES VIOLINADOS (TODO COSTO, INC. MOV DE TIERRA) | 54 | ML |  | 0
10.2 | COLUMNA C2 0.25 X 0.25, 4.10 QQ/M3, F¨C =180 K/CM2,( INC. ZAPATA F¨C =180 K/CM2) | 20 | UD |  | 0
10.3 | PUERTA DE MALLA CICLONICA L=4.00 ML | 1 | UD |  | 0
11 | EMBELLECIMIENTO CON GRAVILLA | 182.25 | M2 |  | 0
12 | LIMPIEZA CONTINUA Y FINAL (INCLUYE BOTE) | 1 | UD |  | 0
13 | SISTEMA DE CLORACION EN LINEA
13.1 | SUMINISTRO DE CLORADOR POR PASTILLA DIRECTO A LINEA, SEGÚN ESPECIFICACIONES DE DISEÑO | 1 | UD |  | 0
13.2 | REGISTRO EN BLOCK DE 6" DE ( 1.00 X 1.00) PARA SISTEMA DE CLORACCION, SEGÚN DETALLE DE DISEÑO | 1 | UD |  | 0
13.3 | REDUCION DE Ø 3" X 2" PVC C/J.G | 2 | UD |  | 0
13.4 | MANO DE OBRA INSTALACION CLORADOR | 1 | UD |  | 0
| SUB-TOTAL FASE C |  |  |  | 0
D | RED DE DISTRIBUCION
1 | REPLANTEO Y CONTROL TOPOGRAFICO | 305 | ML |  | 0
2 | MOVIMIENTO DE TIERRA:
2.1 | EXCAVACION C/MARTILLO EN ROCA DUREZA MEDIA (INC EXTRACCION) 40 % | 79.3 | M3 |  | 0
2.2 | EXCAVACION TIERRA C/EQUIPO 60 % | 118.95 | M3 |  | 0
2.3 | ASIENTO DE ARENA | 18.3 | M3 |  | 0
2.4 | SUMINISTRO MATERIAL DE MINA PARA RELLENO (SUJETO APROBACION DE LA SUPERVISION) D=12 KM | 257.73 | M3 |  | 0
2.5 | RELLENO COMPACTADO CON C/MECANICO EN CAPA DE 0.20 M | 169.62 | M3 |  | 0
2.6 | BOTE DE MATERIAL C/CAMION D=5 KM | 245.83 | M3 |  | 0
3 | SUMINISTRO DE TUBERIAS:
3.2 | DE Ø3" PVC SDR-26 CON J.G. + 2% DE PERDIDA POR CAMPANA | 311.1 | ML |  | 0
4 | COLOCACION DE TUBERIAS:
4.2 | DE Ø3" PVC SDR-26 CON J.G. + 2% DE PERDIDA POR CAMPANA | 311.1 | ML |  | 0
5 | PRUEBAS HIDROSTATICAS DE TUBERIAS:
5.2 | DE Ø3" PVC SDR-26 CON J.G. | 305 | ML |  | 0
6 | SUMINISTRO Y COLOCACION DE PIEZAS ESPECIALES:
6.1 | CODO DE Ø3" X 90 ACERO SCH-80 C/PROTECCION ANTICORROSIVA | 3 | UD |  | 0
6.2 | JUNTA MECANICA TIPO DRESSER DE Ø 3" | 2 | UD |  | 0
6.3 | TAPON DE Ø3" PVC C/J.G | 1 | UD |  | 0
6.4 | ANCLAJE H. S PARA PIEZAS ( 0.15 M3/UD) SEGÚN DETALLE | 4 | UD |  | 0
7 | SUMINISTRO Y COLOCACION DE VALVULA
7.1 | VALVULA DE COMPUERTA DE Ø4" HF 150 PSI, PLATILLADA COMPLETA (INC. VALVULA, 2 JUNTAS GOMA, 2 JUEGOS TORNILLOS, 2 JUNTAS DRESSER Y 2 NIPLES PLATILLADOS) | 1 | UD |  | 0
7.2 | VALVULA DE COMPUERTA DE Ø3" HF 150 PSI, PLATILLADA COMPLETA (INC. VALVULA, 2 JUNTAS GOMA, 2 JUEGOS TORNILLOS, 2 JUNTAS DRESSER Y 2 NIPLES PLATILLADOS) | 1 | UD |  | 0
7.3 | CAJA TELESCOPICA PARA VALVULA DE Ø3" | 1 | UD |  | 0
7.4 | REGISTROS PARA PROTECCION DE VALVULAS DE Ø4" (SEGUN DETALLE) | 1 | UD |  | 0
8 | ACOMETIDAS
8.1 | ACOMETIDAS RURALES EN POLIETILENO DE Ø3" (50 UD )
8.1.1 | COLLARIN EN POLIETILENO DE Ø3" ( ABRAZADERA) | 50 | UD |  | 0
8.1.2 | TUBERIA DE POLIETILENO ALTA DENSIDAD, Ø 1/2" INTERNO L= 6.00 M ( PROMEDIO) | 600 | ML |  | 0
8.1.3 | ADATADOR MACHO Ø 1/2" ROSCADO A MANGUERA | 100 | UD |  | 0
8.1.4 | CODO DE Ø1/2" X90" HG | 100 | UD |  | 0
8.1.5 | TUBERIA DE 1/2 HG PARA BASTONES | 75 | ML |  | 0
8.1.6 | NIPLE DE 1/2 HG | 50 | UD |  | 0
8.1.7 | COUPLING DE 1/2 HG | 50 | UD |  | 0
8.1.8 | LLAVE DE CHORRO DE Ø 1/2" | 50 | UD |  | 0
8.1.9 | CEMENTO SOLVENTE Y TEFLON | 50 | UD |  | 0
8.1.10 | VALVULA CHECK 1/2" BRONCE | 50 | UD |  | 0
8.1.11 | PEDESTAL DE H.S ( 0.15 M3) | 50 | UD |  | 0
8.1.12 | EXCAVACION CLASIFICADA ROCA 40% Y TIERRA 60 % (INC. TAPADO) | 99 | M3 |  | 0
8.1.13 | MANO DE OBRA PLOMERIA | 50 | UD |  | 0
| SUB-TOTAL FASE D |  |  |  | 0
Z | VARIOS
1 | VALLA ANUNCIANDO OBRA 8' X 10' IMPRESION FULL COLOR CONTENIENDO LOGO DE INAPA, NOMBRE DE PROYECTO Y CONTRATISTA. ESTRUCTURA EN TUBOS GALVANIZADOS 1 1/2"X 1 1/2" Y SOPORTES EN TUBO CUAD. 4" X 4" | 1 | UD |  | 0
2 | CAMPAMENTO | 1 | UD |  | 0
| SUB - TOTAL FASE Z |  |  |  | 0
| SUB - TOTAL GENERAL |  |  |  | 0
| SUB - TOTAL GENERAL |  |  |  | 0
GASTOS INDIRECTOS
| HONORARIOS PROFESIONALES | 10% |  |  | 0
| TRANSPORTE | 2.5% |  |  | 0
| SUPERVISIÓN | 5% |  |  | 0
| LEY 6-86 | 1% |  |  | 0
| SEGURO POLIZA Y FIANZA | 4% |  |  | 0
| GASTOS ADMINISTRATIVOS | 4% |  |  | 0
| ITBIS DE LOS HONORARIOS PROFESIONALES | 18% |  |  | 0
| COMPLETIVO TRANSPORTE EQUIPOS A OBRA (IDA Y VUELTA) | 1 | UD |  | 0
| TRANSPORTE DE POSTES HASTA OBRA | 1 | UD |  | 0
| IMPREVISTOS | 10% |  |  | 0
| MANTENIMIENTO Y OPERACIÓN SISTEMAS INAPA | 10% |  |  | 0
| CODIA | 0.1% |  |  | 0
| ESTUDIO GEOTECNICO, GEOFISICO Y RECOMENDACIONES PARA LAS CIMENTACIONES DEL DEPOSITO REGULADOR, ELEVADO A 10 M (INCLUYE MOVILIZACION GENERAL DE EQUIPOS Y PERSONAL, 2 SONDEOS (PROFUNDIDAD PROMEDIABLES 12 M, CON EQUIPO LIGERO), EMPLAZAMIENTOS, SUMINISTRO DE AGUA, ENSAYOS DE LOS MATERIALES E INFORME TECNICO. CON UN TOTAL DE METROS SONDEADOS: 24 MTS | 1 | UD |  | 0
| SUB - TOTAL GASTOS INDIRECTOS |  |  |  | 0
AFORO Y LIMPIEZA DE POZO BATEY NUEVO
1 | LIMPIEZA Y DESARROLLO DE POZOS EXISTENTE | 1 | UD |  | 0
2 | PRUEBA DE AFORO (24 HORAS) (CAUDAL MAXIMO ESTIMADO DE AFORO 300 GPM) | 1 | UD |  | 0
3 | ANALISIS FISICO QUIMICO Y BACTERIOLOGICO, (INC. MUESTRA, TRASLADO AL LABORATORIO Y RESULTADOS) | 1 | UD |  | 0
4 | INFORME FINAL INCLUYE RECOMENDACIONES | 1 | UD |  | 0
| SUB-TOTAL AFORO DE POZO EXISTENTE |  |  |  | 0
GASTOS INDIRECTOS
| HONORARIOS PROFESIONALES | 10% |  |  | 0
| SUPERVISIÓN | 5% |  |  | 0
| LEY 6-86 | 1% |  |  | 0
| ITBIS (LEY 07-2007) | 18% |  |  | 0
| TRANSPORTE | 2.5% |  |  | 0
| CODIA | 0.1% |  |  | 0
| SUB - TOTAL GASTOS INDIRECTOS |  |  |  | 0
| SUB-TOTAL AFORO DE POZO EXISTENTE |  |  |  | 0
| SUB - TOTAL A CONTRATAR |  |  |  | 0